## Pokyny pro vyplnění
Pokyny pro vyplnění
Ve všech listech tohoto souboru můžete měnit pouze buňky s modrým pozadím. Jedná se o tyto údaje : - údaje o firmě - jednotkové ceny položek zadané na maximálně dvě desetinná místa

## Stavba
#RTSROZP# | Soupis stavebních prací, dodávek a služeb
| Stavba: |  | 24006 | Oprava schodiště a navazujících prostor u hlavního vstupu
| Objekt: |  | SO 01 | Schodiště a zpevněné plochy
3459 | Rozpočet: |  | D.1.1 | Architektonicko - stavební řešení
| Zadavatel | [5 empty] | IČO:
DIČ:
| Projektant: | [5 empty] | IČO:
DIČ:
| Zhotovitel: | [5 empty] | IČO:
DIČ:
Vypracoval:
| Rozpis ceny | [6 empty] | Celkem
HSV | HSV | [6 empty] | 0
PSV | PSV | [6 empty] | 0
MON | MON | [6 empty] | 0
VN | Vedlejší náklady | [6 empty] | 0
ON | Ostatní náklady | [6 empty] | 0
| Celkem | [6 empty] | 0
Rekapitulace daní
0 | Základ pro sníženou DPH |  |  | 15 | % | 0 |  |  | CZK
0 | Snížená DPH |  |  | 15 | % | 0 |  |  | CZK
0 | Základ pro základní DPH |  |  | 21 | % | 0 |  |  | CZK
0 | Základní DPH |  |  | 21 | % | 0 |  |  | CZK
0 | Zaokrouhlení |  |  |  |  | 0 |  |  | CZK
| Cena celkem bez DPH |  |  |  |  | 0 |  |  | CZK
0 | Cena celkem s DPH |  |  |  |  | 0 |  |  | CZK
|  | v |  |  | dne
|  |  | Za zhotovitele |  |  |  | Za objednatele
Rekapitulace dílčích částí
#CASTI>> | Číslo | Název |  |  | Základ pro sníženou DPH | Základ pro základní DPH | DPH celkem | Cena celkem | %
1 | Stavba |  |  |  | 0 | 0 | 0 | 0
2 |  | Stavební objekt |  |  |  |  | 0
2 | SO 01 | Schodiště a zpevněné plochy |  |  | 0 | 0 | 0 | 0
3 | D.1.1 | Architektonicko - stavební řešení |  |  | 0 | 0 | 0 | 0
| Celkem za stavbu |  |  |  | 0 | 0 | 0 | 0 | 0
#POPS | Popis stavby: 24006 - Oprava schodiště a navazujících prostor u hlavního vstupu
#POPO | Popis objektu: SO 01 - Schodiště a zpevněné plochy
#POPR | Popis rozpočtu: D.1.1 - Architektonicko - stavební řešení
Rekapitulace dílů
| Číslo | Název |  |  | Typ dílu |  |  | Celkem | %
| 1 | Zemní práce |  |  | HSV |  |  | 0
| 2 | Základy a zvláštní zakládání |  |  | HSV |  |  | 0
| 3 | Svislé a kompletní konstrukce |  |  | HSV |  |  | 0
| 4 | Vodorovné konstrukce |  |  | HSV |  |  | 0
| 5 | Komunikace |  |  | HSV |  |  | 0
| 62 | Úpravy povrchů vnější |  |  | HSV |  |  | 0
| 63 | Podlahy a podlahové konstrukce |  |  | HSV |  |  | 0
| 8 | Trubní vedení |  |  | HSV |  |  | 0
| 91 | Doplňující práce na komunikaci |  |  | HSV |  |  | 0
| 93 | Dokončovací práce inženýrských staveb |  |  | HSV |  |  | 0
| 95 | Dokončovací konstrukce na pozemních stavbách |  |  | HSV |  |  | 0
| 96 | Bourání konstrukcí |  |  | HSV |  |  | 0
| 99 | Staveništní přesun hmot |  |  | HSV |  |  | 0
| 711 | Izolace proti vodě |  |  | PSV |  |  | 0
| 721 | Vnitřní kanalizace |  |  | PSV |  |  | 0
| 767 | Konstrukce zámečnické |  |  | PSV |  |  | 0
| 771 | Podlahy z dlaždic a obklady |  |  | PSV |  |  | 0
| 776 | Podlahy povlakové |  |  | PSV |  |  | 0
| 783 | Nátěry |  |  | PSV |  |  | 0
| M46 | Zemní práce při montážích |  |  | MON |  |  | 0
| D96 | Přesuny suti a vybouraných hmot |  |  | PSU |  |  | 0
| VN | Vedlejší náklady |  |  | VN |  |  | 0
| Cena celkem | [6 empty] | 0 | 0
Note on D11: Název
Note on I11: IČO
Note on D12: Ulice
Note on I12: DIČ
Note on D13: PSČ
Note on E13: Místo

## VzorPolozky (hidden)
Položkový rozpočet
S:
O:
R:

## SO 01 D.1.1 Pol
Položkový soupis prací a dodávek | [26 empty] | #TypZaznamu#
S: | 24006 | Oprava schodiště a navazujících prostor u hlavního vstupu | [24 empty] | STA
O: | SO 01 | Schodiště a zpevněné plochy | [21 empty] | STA |  |  | OBJ
R: | D.1.1 | Architektonicko - stavební řešení | [24 empty] | ROZ
P.č. | Číslo položky | Název položky | MJ | Množství | Cena / MJ | Celkem | Dodávka | Dodávka celk. | Montáž | Montáž celk. | DPH | Cena s DPH | Hmotnost / MJ | Hmotnost celk.(t) | Dem. hmotnost / MJ | Dem. hmotnost celk.(t) | Ceník | Cen. soustava / platnost | Cenová úroveň | Nhod / MJ | Nhod celk. | Dodavatel | Typ položky
Díl: | 1 | Zemní práce |  |  |  | 0 |  | 0 |  | 0 |  | 0 |  | 2.5 |  | 45.1 |  |  |  |  | 133.52 | [5 empty] | DIL
1 | 111201101R00 | Odstranění křovin a stromů o průměru do 10 cm při celkové ploše do 1 000 m2 | m2 | 14.4 |  | 0 |  | 0 |  | 0 | 21 | 0 | 0 | 0 | 0 | 0 | 800-1 | RTS 24/ I | RTS 24/ I | 0.172 | 2.48 |  | Práce |  |  |  | POL1_
|  | s odstraněním kořenů a s případným nutným odklizením křovin a stromů na hromady na vzdálenost do 50 m nebo s naložením na dopravní prostředek, do sklonu terénu 1 : 5, | [24 empty] | SPI |  | s odstraněním kořenů a s případným nutným odklizením křovin a stromů na hromady na vzdálenost do 50 m nebo s naložením na dopravní prostředek, do sklonu terénu 1 : 5,
|  | viz Situace - bourací práce : (7,50*1,00)+(6,90*1,00) |  | 14.4 | [22 empty] | VV | 0
2 | 111201401R00 | Spálení odstraněných křovin a stromů o průměru kmene do 100 mm, na hromadách, pro jakoukoliv plochu | m2 | 14.4 |  | 0 |  | 0 |  | 0 | 21 | 0 | 5e-05 | 0 | 0 | 0 | 800-1 | RTS 24/ I | RTS 24/ I | 0.03 | 0.43 |  | Práce |  |  |  | POL1_
|  | Včetně očištění spáleniště, uložení popela a zbytků na hromadu. | [24 empty] | SPI
|  | Včetně nákladů na přihrnování křovin, očištění spáleniště, uložení popela a zbytků na hromadu. | [24 empty] | POP
|  | Odkaz na mn. položky pořadí 1 : 14,40000 |  | 14.4 | [22 empty] | VV | 5
3 | 113107315R00 | Odstranění podkladů nebo krytů z kameniva těženého, v ploše jednotlivě do 50 m2, tloušťka vrstvy 150 mm | m2 | 3.648 |  | 0 |  | 0 |  | 0 | 21 | 0 | 0 | 0 | 0.33 | 1.2 | 822-1 | RTS 24/ I | RTS 24/ I | 0.3135 | 1.14 |  | Práce |  |  |  | POL1_
|  | viz Situace - bourací práce : 3,04*1,20 |  | 3.648 | [22 empty] | VV | 0
4 | 113107515R00 | Odstranění podkladů nebo krytů z kameniva hrubého drceného, v ploše jednotlivě do 50 m2, tloušťka vrstvy 150 mm | m2 | 6.8 |  | 0 |  | 0 |  | 0 | 21 | 0 | 0 | 0 | 0.33 | 2.24 | 822-1 | RTS 24/ I | RTS 24/ I | 0.5265 | 3.58 |  | Práce |  |  |  | POL1_
|  | Odkaz na mn. položky pořadí 7 : 6,80000 |  | 6.8 | [22 empty] | VV | 5
5 | 113108305R00 | Odstranění podkladů nebo krytů živičných, v ploše jednotlivě do 50 m2, tloušťka vrstvy 50 mm | m2 | 44.785 |  | 0 |  | 0 |  | 0 | 21 | 0 | 0 | 0 | 0.11 | 4.93 | 822-1 | RTS 24/ I | RTS 24/ I | 0.2 | 8.96 |  | Práce |  |  |  | POL1_
|  | viz Situace - bourací práce : 43,00+(3,57*0,50) |  | 44.785 | [22 empty] | VV | 0
6 | 113109305R00 | Odstranění podkladů nebo krytů z betonu prostého, v ploše jednotlivě do 50 m2, tloušťka vrstvy 50 mm | m2 | 7.923 |  | 0 |  | 0 |  | 0 | 21 | 0 | 0 | 0 | 0.12 | 0.95 | 822-1 | RTS 24/ I | RTS 24/ I | 0.38125 | 3.02 |  | Práce |  |  |  | POL1_
|  | viz Situace - bourací práce : (4,50*0,95)+(3,04*1,20) |  | 7.923 | [22 empty] | VV | 0
7 | 113109308R00 | Odstranění podkladů nebo krytů z betonu prostého, v ploše jednotlivě do 50 m2, tloušťka vrstvy 80 mm | m2 | 6.8 |  | 0 |  | 0 |  | 0 | 21 | 0 | 0 | 0 | 0.192 | 1.31 | 822-1 | RTS 24/ I | RTS 24/ I | 0.61 | 4.15 |  | Práce |  |  |  | POL1_
|  | viz Situace - bourací práce : 6,80 |  | 6.8 | [22 empty] | VV | 0
8 | 113111125R00 | Odstranění podkladů nebo krytů z kameniva zpevněného cementem, v ploše jednotlivě do 50 m2, tloušťka vrstvy 250 mm | m2 | 44.785 |  | 0 |  | 0 |  | 0 | 21 | 0 | 0 | 0 | 0.63857 | 28.6 | 822-1 | RTS 24/ I | RTS 24/ I | 0.74 | 33.14 |  | Práce |  |  |  | POL1_
|  | Odkaz na mn. položky pořadí 5 : 44,78500 |  | 44.785 | [22 empty] | VV | 5
9 | 113201111R00 | Vytrhání obrub chodníkových ležatých | m | 25.45 |  | 0 |  | 0 |  | 0 | 21 | 0 | 0 | 0 | 0.22 | 5.6 | 822-1 | RTS 24/ I | RTS 24/ I | 0.143 | 3.64 |  | Práce |  |  |  | POL1_
|  | s vybouráním lože, s přemístěním hmot na skládku na vzdálenost do 3 m nebo naložením na dopravní prostředek | [24 empty] | SPI |  | s vybouráním lože, s přemístěním hmot na skládku na vzdálenost do 3 m nebo naložením na dopravní prostředek
|  | viz Situace - bourací práce : 5,20+2,15+8,52+9,58 |  | 25.45 | [22 empty] | VV | 0
10 | 113202111R00 | Vytrhání obrub z krajníků nebo obrubníků stojatých | m | 1 |  | 0 |  | 0 |  | 0 | 21 | 0 | 0 | 0 | 0.27 | 0.27 | 822-1 | RTS 24/ I | RTS 24/ I | 0.123 | 0.12 |  | Práce |  |  |  | POL1_
|  | s vybouráním lože, s přemístěním hmot na skládku na vzdálenost do 3 m nebo naložením na dopravní prostředek | [24 empty] | SPI |  | s vybouráním lože, s přemístěním hmot na skládku na vzdálenost do 3 m nebo naložením na dopravní prostředek
11 | 115101201R00 | Čerpání vody na dopravní výšku do 10 m s uvažovaným průměrným přítokem do 500 l/min | h | 3 |  | 0 |  | 0 |  | 0 | 21 | 0 | 0 | 0 | 0 | 0 | 800-1 | RTS 24/ I | RTS 24/ I | 0.203 | 0.61 |  | Práce |  |  |  | POL1_
|  | na vzdálenost od hladiny vody v jímce po výšku roviny proložené osou nejvyššího bodu výtlačného potrubí. Včetně odpadní potrubí v délce do 20 m. | [24 empty] | SPI |  | na vzdálenost od hladiny vody v jímce po výšku roviny proložené osou nejvyššího bodu výtlačného potrubí. Včetně odpadní potrubí v délce do 20 m.
12 | 115101301R00 | Pohotovost záložní čerpací soupravy na dopravní výšku do 10 m s uvažovaným průměrným přítokem do 500 l/min | den | 2 |  | 0 |  | 0 |  | 0 | 21 | 0 | 0 | 0 | 0 | 0 | 800-1 | RTS 24/ I | RTS 24/ I | 0 | 0 |  | Práce |  |  |  | POL1_
|  | na vzdálenost (výšku) od hladiny vody v jímce po výšku roviny proložené osou nejvyššího bodu výtlačného potrubí. Včetně sacího a výtlačného potrubí, příp. odpadních žlabů, lešení pod čerpadlo a pod potrubí nebo pod odpadní žlaby a záložního zdroje energie. | [24 empty] | SPI |  | na vzdálenost (výšku) od hladiny vody v jímce po výšku roviny proložené osou nejvyššího bodu výtlačného potrubí. Včetně sacího a výtlačného potrubí, příp. odpadních žlabů, lešení pod čerpadlo a pod potrubí nebo pod odpadní žlaby a záložního zdroje energie.
13 | 122202201R00 | Odkopávky a prokopávky pro silnice v hornině 3 do 100 m3 | m3 | 9.45 |  | 0 |  | 0 |  | 0 | 21 | 0 | 0 | 0 | 0 | 0 | 800-1 | RTS 24/ I | RTS 24/ I | 0.422 | 3.99 |  | Práce |  |  |  | POL1_
|  | s přemístěním výkopku v příčných profilech na vzdálenost do 15 m nebo s naložením na dopravní prostředek. | [24 empty] | SPI |  | s přemístěním výkopku v příčných profilech na vzdálenost do 15 m nebo s naložením na dopravní prostředek.
|  | viz Situace - bourací práce : 21,00*0,45 |  | 9.45 | [22 empty] | VV | 0
14 | 122202209R00 | Odkopávky a prokopávky pro silnice v hornině 3 příplatek za lepivost horniny | m3 | 9.45 |  | 0 |  | 0 |  | 0 | 21 | 0 | 0 | 0 | 0 | 0 | 800-1 | RTS 24/ I | RTS 24/ I | 0.088 | 0.83 |  | Práce |  |  |  | POL1_
|  | s přemístěním výkopku v příčných profilech na vzdálenost do 15 m nebo s naložením na dopravní prostředek. | [24 empty] | SPI |  | s přemístěním výkopku v příčných profilech na vzdálenost do 15 m nebo s naložením na dopravní prostředek.
|  | Odkaz na mn. položky pořadí 13 : 9,45000 |  | 9.45 | [22 empty] | VV | 5
15 | 139601102R00 | Ruční výkop jam, rýh a šachet v hornině 3 | m3 | 10.3958 |  | 0 |  | 0 |  | 0 | 21 | 0 | 0 | 0 | 0 | 0 | 800-1 | RTS 24/ I | RTS 24/ I | 3.533 | 36.73 |  | Práce |  |  |  | POL1_
|  | s přehozením na vzdálenost do 5 m nebo s naložením na ruční dopravní prostředek | [24 empty] | SPI
|  | viz Situace - bourací práce : 0,35*0,35*0,14*9 |  | 0.15435 | [22 empty] | VV | 0
|  | 2,00*0,30*0,50 |  | 0.3 | [22 empty] | VV | 0
|  | 3,04*1,28*0,20 |  | 0.77824 | [22 empty] | VV | 0
|  | drenáž : (9,16+0,80)*(1,00+0,60)/2*1,15 |  | 9.1632 | [22 empty] | VV | 0
16 | 162701105R00 | Vodorovné přemístění výkopku z horniny 1 až 4, na vzdálenost přes 9 000 do 10 000 m | m3 | 12.8433 |  | 0 |  | 0 |  | 0 | 21 | 0 | 0 | 0 | 0 | 0 | 800-1 | RTS 24/ I | RTS 24/ I | 0.011 | 0.14 |  | Práce |  |  |  | POL1_
|  | po suchu, bez naložení výkopku, avšak se složením bez rozhrnutí, zpáteční cesta vozidla. | [24 empty] | SPI
|  | Odkaz na mn. položky pořadí 13 : 9,45000 |  | 9.45 | [22 empty] | VV | 5
|  | Odkaz na mn. položky pořadí 15 : 10,39579 |  | 10.3958 | [22 empty] | VV | 5
|  | Odkaz na mn. položky pořadí 19 : 7,00244*-1 |  | -7.0024 | [22 empty] | VV | 5
17 | 162301501R00 | Vodorovné přemístění křovin nma vzdálenost do 5 000 m | m2 | 14.4 |  | 0 |  | 0 |  | 0 | 21 | 0 | 0 | 0 | 0 | 0 | 800-1 | RTS 24/ I | RTS 24/ I | 0 | 0 |  | Práce |  |  |  | POL1_
|  | o průměru kmene do 10 cm na vzdálenost, složení z dopravního porstředku. | [24 empty] | SPI
|  | Odkaz na mn. položky pořadí 1 : 14,40000 |  | 14.4 | [22 empty] | VV | 5
18 | 171201201R00 | Uložení sypaniny na dočasnou skládku tak, že na 1 m2 plochy připadá přes 2 m3 výkopku nebo ornice | m3 | 12.8433 |  | 0 |  | 0 |  | 0 | 21 | 0 | 0 | 0 | 0 | 0 | 800-1 | RTS 24/ I | RTS 24/ I | 0.009 | 0.12 |  | Práce |  |  |  | POL1_
|  | Odkaz na mn. položky pořadí 16 : 12,84335 |  | 12.8433 | [22 empty] | VV | 5
19 | 174101102R00 | Zásyp sypaninou se zhutněním v uzavřených prostorách s urovnáním povrchu zásypu s ručním zhutněním | m3 | 7.0024 |  | 0 |  | 0 |  | 0 | 21 | 0 | 0 | 0 | 0 | 0 | 800-1 | RTS 24/ I | RTS 24/ I | 1.15 | 8.05 |  | Práce |  |  |  | POL1_
|  | z jakékoliv horniny s uložením výkopku po vrstvách, | [24 empty] | SPI
|  | viz Situace - nový stav : (9,68+2,15+5,20)*0,40*0,37 |  | 2.5204 | [22 empty] | VV | 0
|  | drenáž : (9,16+0,80)*(1,00+0,80)/2*0,50 |  | 4.482 | [22 empty] | VV | 0
20 | 174101102R00 | Zásyp sypaninou se zhutněním v uzavřených prostorách s urovnáním povrchu zásypu s ručním zhutněním | m3 | 0.34965 |  | 0 |  | 0 |  | 0 | 21 | 0 | 0 | 0 | 0 | 0 | 800-1 | RTS 24/ I | RTS 24/ I | 1.15 | 0.4 |  | Práce |  |  |  | POL1_
|  | z jakékoliv horniny s uložením výkopku po vrstvách, | [24 empty] | SPI
|  | viz Situace - nový stav : 21,00*0,2775*0,06 |  | 0.34965 | [22 empty] | VV | 0
21 | 175101101RT2 | Obsyp potrubí bez prohození sypaniny, s dodáním štěrkopísku frakce 0 - 22 mm | m3 | 0.3 |  | 0 |  | 0 |  | 0 | 21 | 0 | 1.7 | 0.51 | 0 | 0 | 800-1 | RTS 24/ I | RTS 24/ I | 1.587 | 0.48 |  | Práce |  |  |  | POL1_
|  | sypaninou z vhodných hornin tř. 1 - 4 nebo materiálem připraveným podél výkopu ve vzdálenosti do 3 m od jeho kraje, pro jakoukoliv hloubku výkopu a jakoukoliv míru zhutnění, | [24 empty] | SPI |  | sypaninou z vhodných hornin tř. 1 - 4 nebo materiálem připraveným podél výkopu ve vzdálenosti do 3 m od jeho kraje, pro jakoukoliv hloubku výkopu a jakoukoliv míru zhutnění,
|  | viz Situace - nový stav : 2,00*0,30*0,50 |  | 0.3 | [22 empty] | VV | 0
22 | 180402111R00 | Založení trávníku parkový trávník, výsevem, v rovině nebo na svahu do 1:5 | m2 | 6.812 |  | 0 |  | 0 |  | 0 | 21 | 0 | 0 | 0 | 0 | 0 | 823-1 | RTS 24/ I | RTS 24/ I | 0.06 | 0.41 |  | Práce |  |  |  | POL1_
|  | na půdě předem připravené s pokosením, naložením, odvozem odpadu do 20 km a se složením, | [24 empty] | SPI
|  | viz Situace - nový stav : (9,68+2,15+5,20)*0,40 |  | 6.812 | [22 empty] | VV | 0
23 | 181101111R00 | Úprava pláně v zářezech bez rozlišení horniny, se zhutněním - ručně | m2 | 21 |  | 0 |  | 0 |  | 0 | 21 | 0 | 0 | 0 | 0 | 0 | 800-1 | RTS 24/ I | RTS 24/ I | 0.096 | 2.02 |  | Práce |  |  |  | POL1_
|  | vyrovnáním výškových rozdílů, ploch vodorovných a ploch do sklonu 1 : 5. | [24 empty] | SPI
|  | viz Situace - bourací práce : 21,00 |  | 21 | [22 empty] | VV | 0
24 | 181301102R00 | Rozprostření a urovnání ornice v rovině v souvislé ploše do 500 m2, tloušťka vrstvy přes 100 do 150 mm | m2 | 6.9 |  | 0 |  | 0 |  | 0 | 21 | 0 | 0 | 0 | 0 | 0 | 800-1 | RTS 24/ I | RTS 24/ I | 0.177 | 1.22 |  | Práce |  |  |  | POL1_
|  | s případným nutným přemístěním hromad nebo dočasných skládek na místo potřeby ze vzdálenosti do 30 m, v rovině nebo ve svahu do 1 : 5, | [24 empty] | SPI |  | s případným nutným přemístěním hromad nebo dočasných skládek na místo potřeby ze vzdálenosti do 30 m, v rovině nebo ve svahu do 1 : 5,
|  | viz Situace - nový stav : 6,90*1,00 |  | 6.9 | [22 empty] | VV | 0
25 | 182301122R00 | Rozprostření a urovnání ornice ve svahu v souvislé ploše do 500 m2, tloušťka vrstvy přes 100 do 150 mm | m2 | 8.23 |  | 0 |  | 0 |  | 0 | 21 | 0 | 0 | 0 | 0 | 0 | 800-1 | RTS 24/ I | RTS 24/ I | 0.263 | 2.16 |  | Práce |  |  |  | POL1_
|  | s případným nutným přemístěním hromad nebo dočasných skládek na místo potřeby ze vzdálenosti do 30 m, ve svahu sklonu přes 1 : 5, | [24 empty] | SPI |  | s případným nutným přemístěním hromad nebo dočasných skládek na místo potřeby ze vzdálenosti do 30 m, ve svahu sklonu přes 1 : 5,
|  | viz Situace - nový stav : (3,33+1,20+3,70)*1,00 |  | 8.23 | [22 empty] | VV | 0
26 | 183101213R00 | Hloubení jamek s výměnou půdy na 50 % v rovině objem přes 0,02 do 0,05 | kus | 43 |  | 0 |  | 0 |  | 0 | 21 | 0 | 0 | 0 | 0 | 0 | 823-1 | RTS 24/ I | RTS 24/ I | 0.18 | 7.74 |  | Práce |  |  |  | POL1_
|  | pro vysazování rostlin v hornině 1 až 4 s výměnou půdy na 50%, s případným naložením přebytečných výkopků na dopravní prostředek, s odvozem na vzdálenost do 20 km a se složením, | [24 empty] | SPI |  | pro vysazování rostlin v hornině 1 až 4 s výměnou půdy na 50%, s případným naložením přebytečných výkopků na dopravní prostředek, s odvozem na vzdálenost do 20 km a se složením,
|  | Odkaz na mn. položky pořadí 28 : 43,00000 |  | 43 | [22 empty] | VV | 5
27 | 183403153R00 | Obdělávání půdy hrabáním, v rovině nebo na svahu 1:5 | m2 | 6.812 |  | 0 |  | 0 |  | 0 | 21 | 0 | 0 | 0 | 0 | 0 | 823-1 | RTS 24/ I | RTS 24/ I | 0.015 | 0.1 |  | Práce |  |  |  | POL1_
|  | viz Situace - nový stav : (9,68+2,15+5,20)*0,40 |  | 6.812 | [22 empty] | VV | 0
28 | 184102211R00 | Výsadba keře bez balu výška do 1 m, v rovině nebo na svahu do 1:5, | kus | 43 |  | 0 |  | 0 |  | 0 | 21 | 0 | 0 | 0 | 0 | 0 | 823-1 | RTS 24/ I | RTS 24/ I | 0.095 | 4.09 |  | Práce |  |  |  | POL1_
|  | do předem vyhloubené jamky se zalitím, | [24 empty] | SPI
|  | Viz situace - nový stav : 43,00 |  | 43 | [22 empty] | VV | 0
29 | 184921093R00 | Mulčování tloušťka přes 50 do 100 mm, v rovině nebo na svahu do 1:5 | m2 | 6.9 |  | 0 |  | 0 |  | 0 | 21 | 0 | 0 | 0 | 0 | 0 | 823-1 | RTS 24/ I | RTS 24/ I | 0.16 | 1.1 |  | Práce |  |  |  | POL1_
|  | vysazených rostlin s případným naložením odpadu na dopravní prostředek, s odvezením do 20 km a se složením, | [24 empty] | SPI |  | vysazených rostlin s případným naložením odpadu na dopravní prostředek, s odvezením do 20 km a se složením,
|  | Odkaz na mn. položky pořadí 24 : 6,90000 |  | 6.9 | [22 empty] | VV | 5
30 | 184921094R00 | Mulčování tloušťka přes 50 do 100 mm, na svahu přes 1:5 do 1:2 | m2 | 8.23 |  | 0 |  | 0 |  | 0 | 21 | 0 | 0 | 0 | 0 | 0 | 823-1 | RTS 24/ I | RTS 24/ I | 0.324 | 2.67 |  | Práce |  |  |  | POL1_
|  | vysazených rostlin s případným naložením odpadu na dopravní prostředek, s odvezením do 20 km a se složením, | [24 empty] | SPI |  | vysazených rostlin s případným naložením odpadu na dopravní prostředek, s odvezením do 20 km a se složením,
|  | Odkaz na mn. položky pořadí 25 : 8,23000 |  | 8.23 | [22 empty] | VV | 5
31 | 199000002R00 | Poplatky za skládku horniny 1- 4, skupina 17 05 04 z Katalogu odpadů | m3 | 12.8433 |  | 0 |  | 0 |  | 0 | 21 | 0 | 0 | 0 | 0 | 0 | 800-1 | RTS 24/ I | RTS 24/ I | 0 | 0 |  | Práce |  |  |  | POL1_
|  | Cena dle Pískovny Černovice. www.piskovna-cernovice.cz | [24 empty] | POP
|  | Odkaz na mn. položky pořadí 16 : 12,84335 |  | 12.8433 | [22 empty] | VV | 5
32 | 00572400R | směs travní parková, pro běžnou zátěž | kg | 0.20436 |  | 0 |  | 0 |  | 0 | 21 | 0 | 0.001 | 0 | 0 | 0 | SPCM | RTS 24/ I | RTS 24/ I | 0 | 0 |  | Specifikace |  |  |  | POL3_
|  | Odkaz na mn. položky pořadí 22 : 6,81200*0,03 |  | 0.20436 | [22 empty] | VV | 5
33 | 026503243R | dřevina listnatá Habr obecný; Carpinus betulus; v = 51 až 70 cm; sazenice, prostokořenná sadba, kořenový systém upravován podřezáváním | kus | 43 |  | 0 |  | 0 |  | 0 | 21 | 0 | 0.0006 | 0.03 | 0 | 0 | SPCM | RTS 24/ I | RTS 24/ I | 0 | 0 |  | Specifikace |  |  |  | POL3_
|  | Odkaz na mn. položky pořadí 28 : 43,00000 |  | 43 | [22 empty] | VV | 5
34 | 10371500R | Substrát zahradnický, volně ložený | m3 | 2.2695 |  | 0 |  | 0 |  | 0 | 21 | 0 | 0.35 | 0.79 | 0 | 0 | SPCM | RTS 24/ I | RTS 24/ I | 0 | 0 |  | Specifikace |  |  |  | POL3_
|  | Odkaz na mn. položky pořadí 24 : 6,90000*0,15 |  | 1.035 | [22 empty] | VV | 5
|  | Odkaz na mn. položky pořadí 25 : 8,23000*0,15 |  | 1.2345 | [22 empty] | VV | 5
35 | 10391100R | kůra mulčovací; balení volně loženo | m3 | 0.7565 |  | 0 |  | 0 |  | 0 | 21 | 0 | 0.6 | 0.45 | 0 | 0 | SPCM | RTS 24/ I | RTS 24/ I | 0 | 0 |  | Specifikace |  |  |  | POL3_
|  | Odkaz na mn. položky pořadí 29 : 6,90000*0,05 |  | 0.345 | [22 empty] | VV | 5
|  | Odkaz na mn. položky pořadí 30 : 8,23000*0,05 |  | 0.4115 | [22 empty] | VV | 5
36 | 583424431R | Kamenivo stanovené přírodní; drcené; 2/4; OH = 2,68 Mg/m3; droba | t | 0.71678 |  | 0 |  | 0 |  | 0 | 21 | 0 | 1 | 0.72 | 0 | 0 | SPCM | RTS 24/ I | RTS 24/ I | 0 | 0 |  | Specifikace |  |  |  | POL3_
|  | Odkaz na mn. položky pořadí 20 : 0,34965*2,05 |  | 0.71678 | [22 empty] | VV | 5
Díl: | 2 | Základy a zvláštní zakládání |  |  |  | 0 |  | 0 |  | 0 |  | 0 |  | 16.47 |  | 0 |  |  |  |  | 66.19 | [5 empty] | DIL
37 | 212561111R00 | Výplň trativodů kamenivem hrubým drceným, frakce 4-16 mm | m3 | 2.7888 |  | 0 |  | 0 |  | 0 | 21 | 0 | 1.665 | 4.64 | 0 | 0 | 800-2 | RTS 24/ I | RTS 24/ I | 0.92 | 2.57 |  | Práce |  |  |  | POL1_
|  | do rýh bez zhutnění s úpravou povrchu výplně, | [24 empty] | SPI
|  | drenáž : (9,16+0,80)*(0,80+0,60)/2*0,40 |  | 2.7888 | [22 empty] | VV | 0
38 | 212753114R00 | Plastové drenážní trubky montáž ohebné plastové drenážní trubky do rýhy, DN 100, bez lože | m | 9.96 |  | 0 |  | 0 |  | 0 | 21 | 0 | 0 | 0 | 0 | 0 | 827-1 | RTS 24/ I | RTS 24/ I | 0.0715 | 0.71 |  | Práce |  |  |  | POL1_
|  | 9,16+0,80 |  | 9.96 | [22 empty] | VV | 0
39 | 212971110R00 | Zřízení opláštění odvod. trativodů z geotextilie o sklonu do 2,5, | m2 | 16.761 |  | 0 |  | 0 |  | 0 | 21 | 0 | 0.00017 | 0 | 0 | 0 | 800-2 | RTS 24/ I | RTS 24/ I | 0.075 | 1.26 |  | Práce |  |  |  | POL1_
|  | v rýze nebo v zářezu se stěnami, | [24 empty] | SPI
|  | drenáž : 9,06*(0,60+0,45+0,80) |  | 16.761 | [22 empty] | VV | 0
40 | 216904112R00 | Očištění ploch tlak. vodou nebo stlač. vzduchem očištění tlakovou vodou, zdiva stěn a rubu kleneb, | m2 | 37.22 |  | 0 |  | 0 |  | 0 | 21 | 0 | 2e-05 | 0 | 0 | 0 | 800-2 | RTS 24/ I | RTS 24/ I | 0.32 | 11.91 |  | Práce |  |  |  | POL1_
|  | Situace - základové pásy : (1,20*0,40*2)+(1,20*0,30) |  | 1.32 | [22 empty] | VV | 0
|  | (3,20+3,62)*0,40*2 |  | 5.456 | [22 empty] | VV | 0
|  | (3,20+3,62)*0,30 |  | 2.046 | [22 empty] | VV | 0
|  | Situace - opěrná zeď : (3,43+1,61+3,08)*1,10*2 |  | 17.864 | [22 empty] | VV | 0
|  | 9,16*1,15 |  | 10.534 | [22 empty] | VV | 0
41 | 216904391R00 | Očištění ploch tlak. vodou nebo stlač. vzduchem , , příplatek za ruční dočištění ocelovými kartáči | m2 | 66.045 |  | 0 |  | 0 |  | 0 | 21 | 0 | 0 | 0 | 0 | 0 | 800-2 | RTS 24/ I | RTS 24/ I | 0.526 | 34.74 |  | Práce |  |  |  | POL1_
|  | Situace - schodišťové kamenné stupně : (3,04*0,35*2*21)+(3,04+0,35)*2*0,15*21 |  | 66.045 | [22 empty] | VV | 0
42 | 271531113R00 | Polštáře zhutněné pod základy kamenivo hrubé, drcené, frakce 16 - 32 mm | m3 | 0.5472 |  | 0 |  | 0 |  | 0 | 21 | 0 | 2.16 | 1.18 | 0 | 0 | 800-2 | RTS 24/ I | RTS 24/ I | 1.085 | 0.59 |  | Práce |  |  |  | POL1_
|  | viz Situace - nový stav : 3,04*1,20*0,15 |  | 0.5472 | [22 empty] | VV | 0
43 | 271531114R00 | Polštáře zhutněné pod základy kamenivo drcené, frakce 8 - 16 mm | m3 | 3.2162 |  | 0 |  | 0 |  | 0 | 21 | 0 | 2.16 | 6.95 | 0 | 0 | 800-2 | RTS 24/ I | RTS 24/ I | 1.085 | 3.49 |  | Práce |  |  |  | POL1_
|  | schodiště : (3,33+3,70)*3,05*0,15 |  | 3.2162 | [22 empty] | VV | 0
44 | 273321311R00 | Beton základových desek železový třídy C 16/20 | m3 | 0.105 |  | 0 |  | 0 |  | 0 | 21 | 0 | 2.525 | 0.27 | 0 | 0 | 801-1 | RTS 24/ I | RTS 24/ I | 0.48 | 0.05 |  | Práce |  |  |  | POL1_
|  | bez dodávky a uložení výztuže | [24 empty] | SPI
|  | viz Situace - nový stav : 1,50*1,00*0,07 |  | 0.105 | [22 empty] | VV | 0
45 | 273321611R00 | Beton základových desek železový třídy C 30/37 | m3 | 0.5472 |  | 0 |  | 0 |  | 0 | 21 | 0 | 2.525 | 1.38 | 0 | 0 | 801-1 | RTS 24/ I | RTS 24/ I | 0.48 | 0.26 |  | Práce |  |  |  | POL1_
|  | bez dodávky a uložení výztuže | [24 empty] | SPI
|  | viz Situace - nový stav : 3,04*1,20*0,15 |  | 0.5472 | [22 empty] | VV | 0
46 | 273351215R00 | Bednění stěn základových desek zřízení | m2 | 1.337 |  | 0 |  | 0 |  | 0 | 21 | 0 | 0.0392 | 0.05 | 0 | 0 | 801-1 | RTS 24/ I | RTS 24/ I | 1.6 | 2.14 |  | Práce |  |  |  | POL1_
|  | svislé nebo šikmé (odkloněné) , půdorysně přímé nebo zalomené, stěn základových desek ve volných nebo zapažených jámách, rýhách, šachtách, včetně případných vzpěr, | [24 empty] | SPI |  | svislé nebo šikmé (odkloněné) , půdorysně přímé nebo zalomené, stěn základových desek ve volných nebo zapažených jámách, rýhách, šachtách, včetně případných vzpěr,
|  | viz Situace - nový stav : (3,04+1,20+3,04)*0,15 |  | 1.092 | [22 empty] | VV | 0
|  | viz Situace - nový stav : (1,00+1,50+1,00)*0,07 |  | 0.245 | [22 empty] | VV | 0
47 | 273351216R00 | Bednění stěn základových desek odstranění | m2 | 1.337 |  | 0 |  | 0 |  | 0 | 21 | 0 | 0 | 0 | 0 | 0 | 801-1 | RTS 24/ I | RTS 24/ I | 0.32 | 0.43 |  | Práce |  |  |  | POL1_
|  | svislé nebo šikmé (odkloněné) , půdorysně přímé nebo zalomené, stěn základových desek ve volných nebo zapažených jámách, rýhách, šachtách, včetně případných vzpěr, | [24 empty] | SPI |  | svislé nebo šikmé (odkloněné) , půdorysně přímé nebo zalomené, stěn základových desek ve volných nebo zapažených jámách, rýhách, šachtách, včetně případných vzpěr,
|  | Včetně očištění, vytřídění a uložení bednicího materiálu. | [24 empty] | POP
|  | Odkaz na mn. položky pořadí 46 : 1,33700 |  | 1.337 | [22 empty] | VV | 5
48 | 273361821R00 | Uložení výztuže základových desek z betonářské oceli 10 505(R) | t | 0.00933 |  | 0 |  | 0 |  | 0 | 21 | 0 | 1.0275 | 0.01 | 0 | 0 | 801-1 | RTS 24/ I | RTS 24/ I | 23.531 | 0.22 |  | Práce |  |  |  | POL1_
|  | včetně distančních prvků | [24 empty] | SPI
|  | viz Situace - nový stav : 0,60*0,000617*24*1,05 |  | 0.00933 | [22 empty] | VV | 0
49 | 273361921RT4 | Uložení výztuže základových desek ze svařovaných sítí průměr drátu 6 mm, velikost oka 100/100 mm | t | 0.04687 |  | 0 |  | 0 |  | 0 | 21 | 0 | 1.0737 | 0.05 | 0 | 0 | 801-1 | RTS 24/ I | RTS 24/ I | 15.231 | 0.71 |  | Práce |  |  |  | POL1_
|  | včetně distančních prvků | [24 empty] | SPI
|  | viz Situace - nový stav : 3,04*1,20*0,00444*2*1,20 |  | 0.03887 | [22 empty] | VV | 0
|  | 1,50*1,00*0,00444*1,20 |  | 0.00799 | [22 empty] | VV | 0
50 | 274313611R00 | Beton základových pasů prostý třídy C 16/20 | m3 | 0.441 |  | 0 |  | 0 |  | 0 | 21 | 0 | 2.525 | 1.11 | 0 | 0 | 801-1 | RTS 24/ I | RTS 24/ I | 0.477 | 0.21 |  | Práce |  |  |  | POL1_
|  | Včetně dodávky a uložení betonu a kamene. | [24 empty] | POP
|  | viz Situace - nový stav : 0,35*0,35*0,40*9 |  | 0.441 | [22 empty] | VV | 0
51 | 275351215R00 | Bednění stěn základových patek zřízení | m2 | 5.04 |  | 0 |  | 0 |  | 0 | 21 | 0 | 0.0392 | 0.2 | 0 | 0 | 801-1 | RTS 24/ I | RTS 24/ I | 1.05 | 5.29 |  | Práce |  |  |  | POL1_
|  | bednění svislé nebo šikmé (odkloněné), půdorysně přímé nebo zalomené, stěn základových patek ve volných nebo zapažených jámách, rýhách, šachtách, včetně případných vzpěr, | [24 empty] | SPI |  | bednění svislé nebo šikmé (odkloněné), půdorysně přímé nebo zalomené, stěn základových patek ve volných nebo zapažených jámách, rýhách, šachtách, včetně případných vzpěr,
|  | viz Situace - nový stav : (0,35+0,35)*2*0,40*9 |  | 5.04 | [22 empty] | VV | 0
52 | 275351216R00 | Bednění stěn základových patek odstranění | m2 | 5.04 |  | 0 |  | 0 |  | 0 | 21 | 0 | 0 | 0 | 0 | 0 | 801-1 | RTS 24/ I | RTS 24/ I | 0.32 | 1.61 |  | Práce |  |  |  | POL1_
|  | bednění svislé nebo šikmé (odkloněné), půdorysně přímé nebo zalomené, stěn základových patek ve volných nebo zapažených jámách, rýhách, šachtách, včetně případných vzpěr, | [24 empty] | SPI |  | bednění svislé nebo šikmé (odkloněné), půdorysně přímé nebo zalomené, stěn základových patek ve volných nebo zapažených jámách, rýhách, šachtách, včetně případných vzpěr,
|  | Včetně očištění, vytřídění a uložení bednícího materiálu. | [24 empty] | POP
|  | Odkaz na mn. položky pořadí 51 : 5,04000 |  | 5.04 | [22 empty] | VV | 5
53 | 279009001V00 | Reprofilace betonových povrchů tl do 50 mm | m2 | 5.5484 |  | 0 |  | 0 |  | 0 | 21 | 0 | 0.112 | 0.62 | 0 | 0 |  | Vlastní | Indiv | 0 | 0 |  | Práce |  |  |  | POL1_
|  | Situace - základové pásy : (1,20*0,40*2)+(1,20*0,30) |  | 1.32 | [22 empty] | VV | 0
|  | 40% : (3,20+3,62)*0,40*2*0,40 |  | 2.1824 | [22 empty] | VV | 0
|  | (3,20+3,62)*0,30 |  | 2.046 | [22 empty] | VV | 0
54 | 28611223.AR | Trubka plastová drenážní spoj: drážkový; potrubí: jednovrstvé; materiál: PVC; povrch: žebrovaný; ohebná; DN = 100; vsakovací plocha = 34,0 cm2/m | m | 10.1094 |  | 0 |  | 0 |  | 0 | 21 | 0 | 0.00048 | 0 | 0 | 0 | SPCM | RTS 24/ I | RTS 24/ I | 0 | 0 |  | Specifikace |  |  |  | POL3_
|  | Odkaz na mn. položky pořadí 38 : 9,96000*1,015 |  | 10.1094 | [22 empty] | VV | 5
55 | 69366198R | Geosyntetika typ: geotextilie; netkaná; materiál: PP; tl (2 kPa) = 2,9 mm; plošná hmotnost = 300 g/m2; Pevnost v tahu podélně = 20,0 kN/m; Pevnost v tahu příčně = 11,5 kN/m | m2 | 19.2752 |  | 0 |  | 0 |  | 0 | 21 | 0 | 0.0003 | 0.01 | 0 | 0 | SPCM | RTS 24/ I | RTS 24/ I | 0 | 0 |  | Specifikace |  |  |  | POL3_
|  | Odkaz na mn. položky pořadí 39 : 16,76100*1,15 |  | 19.2752 | [22 empty] | VV | 5
Díl: | 3 | Svislé a kompletní konstrukce |  |  |  | 0 |  | 0 |  | 0 |  | 0 |  | 0.57 |  | 0 |  |  |  |  | 22.14 | [5 empty] | DIL
56 | 319211322RT1 | Utěsnění zdiva - těsnicí stěrka na svislé ploše tl. do 10 mm | m2 | 15.637 |  | 0 |  | 0 |  | 0 | 21 | 0 | 0.0189 | 0.3 | 0 | 0 | 801-4 | RTS 24/ I | RTS 24/ I | 0.29 | 4.53 |  | Práce |  |  |  | POL1_
|  | opěrná zeď - základy : (3,33+1,20+3,70)*(0,20+0,30+0,30+1,10) |  | 15.637 | [22 empty] | VV | 0
57 | 380932114R00 | Vlepení výztuže do vrtu v betonu průměr výztuže 10 mm | m | 8.4 |  | 0 |  | 0 |  | 0 | 21 | 0 | 9e-05 | 0 | 0 | 0 | 801-4 | RTS 24/ I | RTS 24/ I | 1.14 | 9.58 |  | Práce |  |  |  | POL1_
|  | Vyvrtání otvoru v betonu, dvojnásobné vyfouknutí prachu z otvoru, dvojnásobné protažení kartáčkem, opět dvojnásobné vyfouknutí, vyplnění otvoru chemickou maltou do 2/3 hloubky otvoru a zasunutí betonářské oceli. Včetně dodávky chemické malty. Bez dodávky výztuže. | [24 empty] | SPI |  | Vyvrtání otvoru v betonu, dvojnásobné vyfouknutí prachu z otvoru, dvojnásobné protažení kartáčkem, opět dvojnásobné vyfouknutí, vyplnění otvoru chemickou maltou do 2/3 hloubky otvoru a zasunutí betonářské oceli. Včetně dodávky chemické malty. Bez dodávky výztuže.
|  | viz Situace - nový stav : (0,10*24)+(0,10*30*2) |  | 8.4 | [22 empty] | VV | 0
58 | 316911111V00 | Osazení kamen. krycích desek na voděodpodivou trascementovou maltu, tl. do 8 cm | m2 | 5.684 |  | 0 |  | 0 |  | 0 | 21 | 0 | 0.04712 | 0.27 | 0 | 0 |  | Vlastní | Indiv | 1.412 | 8.03 |  | Práce |  |  |  | POL1_
|  | opěrná zeď : (3,08+1,61+3,43)*0,70 |  | 5.684 | [22 empty] | VV | 0
59 | 319219001V00 | Vyrovnávací těsnící malta cementová s vlákny siranovzdorná voděodolná | m2 | 15.637 |  | 0 |  | 0 |  | 0 | 21 | 0 | 0 | 0 | 0 | 0 |  | Vlastní | Indiv | 0 | 0 |  | Práce |  |  |  | POL1_
|  | Odkaz na mn. položky pořadí 56 : 15,63700 |  | 15.637 | [22 empty] | VV | 5
60 | 58300001V | Krycí deska žulová s voděodolnou penetrací horního líce vel. 1000x700x60 mm | ks | 10 |  | 0 |  | 0 |  | 0 | 21 | 0 | 0 | 0 | 0 | 0 |  | Vlastní | Indiv | 0 | 0 |  | Specifikace |  |  |  | POL3_
Díl: | 4 | Vodorovné konstrukce |  |  |  | 0 |  | 0 |  | 0 |  | 0 |  | 7.34 |  | 0 |  |  |  |  | 87.56 | [5 empty] | DIL
61 | 451561111R00 | Lože pod dlažby z kameniva kamenivo drcené drobné, tloušťka do 100 mm | m2 | 21.4415 |  | 0 |  | 0 |  | 0 | 21 | 0 | 0.20266 | 4.35 | 0 | 0 | 832-1 | RTS 24/ I | RTS 24/ I | 0.037 | 0.79 |  | Práce |  |  |  | POL1_
|  | Včetně urovnání líce vrstvy. | [24 empty] | POP
|  | schodiště : (3,33+3,70)*3,05 |  | 21.4415 | [22 empty] | VV | 0
62 | 451571111R00 | Lože pod dlažby z kameniva štěrkopísek, tloušťka do 100 mm | m2 | 3.664 |  | 0 |  | 0 |  | 0 | 21 | 0 | 0.21252 | 0.78 | 0 | 0 | 832-1 | RTS 24/ I | RTS 24/ I | 0.178 | 0.65 |  | Práce |  |  |  | POL1_
|  | Včetně urovnání líce vrstvy. | [24 empty] | POP
|  | odvodňovací žlaby : 9,16*0,40 |  | 3.664 | [22 empty] | VV | 0
63 | 434009001V00 | Ošetřrní povrchu kamenných stupňů | m2 | 66.045 |  | 0 |  | 0 |  | 0 | 21 | 0 | 0 | 0 | 0 | 0 |  | Vlastní | Indiv | 0 | 0 |  | Práce |  |  |  | POL1_
|  | Situace - schodišťové kamenné stupně : (3,04*0,35*2*21)+(3,04+0,35)*2*0,15*21 |  | 66.045 | [22 empty] | VV | 0
64 | 434191421V00 | Osazení stupňů kamenných | m | 63.84 |  | 0 |  | 0 |  | 0 | 21 | 0 | 0.03461 | 2.21 | 0 | 0 |  | Vlastní | Indiv | 1.349 | 86.12 |  | Práce |  |  |  | POL1_
|  | Situace - schodišťové kamenné stupně : 3,04*21 |  | 63.84 | [22 empty] | VV | 0
Díl: | 5 | Komunikace |  |  |  | 0 |  | 0 |  | 0 |  | 0 |  | 64.41 |  | 0 |  |  |  |  | 57.98 | [5 empty] | DIL
65 | 564841112RT2 | Podklad ze štěrkodrti s rozprostřením a zhutněním frakce 0-32 mm, tloušťka po zhutnění 130 mm | m2 | 48.7 |  | 0 |  | 0 |  | 0 | 21 | 0 | 0.299 | 14.56 | 0 | 0 | 822-1 | RTS 24/ I | RTS 24/ I | 0.026 | 1.27 |  | Práce |  |  |  | POL1_
|  | Odkaz na mn. položky pořadí 72 : 48,70000 |  | 48.7 | [22 empty] | VV | 5
66 | 564851111R00 | Podklad ze štěrkodrti s rozprostřením a zhutněním frakce 0-63 mm, tloušťka po zhutnění 150 mm | m2 | 69.7 |  | 0 |  | 0 |  | 0 | 21 | 0 | 0.345 | 24.05 | 0 | 0 | 822-1 | RTS 24/ I | RTS 24/ I | 0.026 | 1.81 |  | Práce |  |  |  | POL1_
|  | Odkaz na mn. položky pořadí 71 : 21,00000 |  | 21 | [22 empty] | VV | 5
|  | Odkaz na mn. položky pořadí 72 : 48,70000 |  | 48.7 | [22 empty] | VV | 5
67 | 564861111RT2 | Podklad ze štěrkodrti s rozprostřením a zhutněním frakce 0-32 mm, tloušťka po zhutnění 200 mm | m2 | 21 |  | 0 |  | 0 |  | 0 | 21 | 0 | 0.46 | 9.66 | 0 | 0 | 822-1 | RTS 24/ I | RTS 24/ I | 0.029 | 0.61 |  | Práce |  |  |  | POL1_
|  | Odkaz na mn. položky pořadí 71 : 21,00000 |  | 21 | [22 empty] | VV | 5
68 | 566903111R00 | Vyspravení podkladu po překopech kamenivem hrubým drceným | t | 0.95645 |  | 0 |  | 0 |  | 0 | 21 | 0 | 1.1 | 1.05 | 0 | 0 | 822-1 | RTS 24/ I | RTS 24/ I | 0.163 | 0.16 |  | Práce |  |  |  | POL1_
|  | pro inženýrské sítě, se zhutněním | [24 empty] | SPI
|  | viz Situace - nový stav : (3,57*0,50*0,18*2,16)+(1,35*0,50*0,18*2,16) |  | 0.95645 | [22 empty] | VV | 0
69 | 566904111R00 | Vyspravení podkladu po překopech kamenivem obalovaným asfaltem | t | 0.4414 |  | 0 |  | 0 |  | 0 | 21 | 0 | 1 | 0.44 | 0 | 0 | 822-1 | RTS 24/ I | RTS 24/ I | 0.406 | 0.18 |  | Práce |  |  |  | POL1_
|  | pro inženýrské sítě, se zhutněním | [24 empty] | SPI
|  | viz Situace - nový stav : (3,57*0,50*0,17946)+(1,35*0,50*0,17936) |  | 0.4414 | [22 empty] | VV | 0
70 | 572952111R00 | Vyspravení krytu po překopech pro inženýrské sítě asfaltovým betonem, po zhutnění tloušťky 30 až 50 mm | m2 | 2.46 |  | 0 |  | 0 |  | 0 | 21 | 0 | 0.10255 | 0.25 | 0 | 0 | 822-1 | RTS 24/ I | RTS 24/ I | 0.195 | 0.48 |  | Práce |  |  |  | POL1_
|  | viz Situace - nový stav : (3,57*0,50)+(1,35*0,50) |  | 2.46 | [22 empty] | VV | 0
71 | 596215021R00 | Kladení zámkové dlažby do drtě tloušťka dlažby 60 mm, tloušťka lože 40 mm | m2 | 21 |  | 0 |  | 0 |  | 0 | 21 | 0 | 0.0739 | 1.55 | 0 | 0 | 822-1 | RTS 24/ I | RTS 24/ I | 0.452 | 9.49 |  | Práce |  |  |  | POL1_
|  | s provedením lože z kameniva drceného, s vyplněním spár, s dvojitým hutněním a se smetením přebytečného materiálu na krajnici. S dodáním hmot pro lože a výplň spár. | [24 empty] | SPI |  | s provedením lože z kameniva drceného, s vyplněním spár, s dvojitým hutněním a se smetením přebytečného materiálu na krajnici. S dodáním hmot pro lože a výplň spár.
|  | viz Situace - nový stav : 21,00 |  | 21 | [22 empty] | VV | 0
72 | 596215021R00 | Kladení zámkové dlažby do drtě tloušťka dlažby 60 mm, tloušťka lože 40 mm | m2 | 48.7 |  | 0 |  | 0 |  | 0 | 21 | 0 | 0.0739 | 3.6 | 0 | 0 | 822-1 | RTS 24/ I | RTS 24/ I | 0.452 | 22.01 |  | Práce |  |  |  | POL1_
|  | s provedením lože z kameniva drceného, s vyplněním spár, s dvojitým hutněním a se smetením přebytečného materiálu na krajnici. S dodáním hmot pro lože a výplň spár. | [24 empty] | SPI |  | s provedením lože z kameniva drceného, s vyplněním spár, s dvojitým hutněním a se smetením přebytečného materiálu na krajnici. S dodáním hmot pro lože a výplň spár.
|  | viz Situace - nový stav : 48,70 |  | 48.7 | [22 empty] | VV | 0
73 | 596291111R00 | Řezání zámkové dlažby tloušťky 60 mm | m | 50.15 |  | 0 |  | 0 |  | 0 | 21 | 0 | 0.00033 | 0.02 | 0 | 0 | 822-1 | RTS 24/ I | RTS 24/ I | 0.41 | 20.56 |  | Práce |  |  |  | POL1_
|  | viz Situace - nový stav : 9,68+9,58+2,15+5,20+3,27+3,27 |  | 33.15 | [22 empty] | VV | 0
|  | 8,50*2 |  | 17 | [22 empty] | VV | 0
74 | 597091111RS1 | Odvodňovací liniový systém - žlaby z polymerbetonu, bez ochranné hrany, š.100 mm žlab osazený do betonového lože, délky 1000 mm, šířky 130 mm, zatížení A 15, B 125, stavební výšky 130-130 mm | kus | 3 |  | 0 |  | 0 |  | 0 | 21 | 0 | 0.11813 | 0.35 | 0 | 0 | 822-1 | RTS 24/ I | RTS 24/ I | 0.24782 | 0.74 |  | Práce |  |  |  | POL1_
|  | beton C 12/15 | [24 empty] | POP
|  | viz Situace - nový stav : 3,00 |  | 3 | [22 empty] | VV | 0
75 | 597091112RS1 | Odvodňovací liniový systém - žlaby z polymerbetonu, bez ochranné hrany, š.100 mm žlab osazený do betonového lože, délky 500 mm, šířky 130 mm, zatížení A 15, B 125, stavební výšky 130-130 mm | kus | 1 |  | 0 |  | 0 |  | 0 | 21 | 0 | 0.06059 | 0.06 | 0 | 0 | 822-1 | RTS 24/ I | RTS 24/ I | 0.24782 | 0.25 |  | Práce |  |  |  | POL1_
|  | beton C 12/15 | [24 empty] | POP
|  | viz Situace - nový stav : 1,00 |  | 1 | [22 empty] | VV | 0
76 | 597091132RS1 | Odvodňovací liniový systém - žlaby z polymerbetonu, bez ochranné hrany, š.100 mm výtokové čelo s PVC DN 100, -, -, , pro výšku 130-300 mm | kus | 1 |  | 0 |  | 0 |  | 0 | 21 | 0 | 0.00063 | 0 | 0 | 0 | 822-1 | RTS 24/ I | RTS 24/ I | 0.02 | 0.02 |  | Práce |  |  |  | POL1_
|  | viz Situace - nový stav : 1,00 |  | 1 | [22 empty] | VV | 0
77 | 597091141RS1 | Odvodňovací liniový systém - žlaby z polymerbetonu, bez ochranné hrany, š.100 mm krycí rošt můstkový pozink. ocel, délky 1000 mm, šířky 130 mm, zatížení A 15, - | kus | 3 |  | 0 |  | 0 |  | 0 | 21 | 0 | 0.00231 | 0.01 | 0 | 0 | 822-1 | RTS 24/ I | RTS 24/ I | 0.05 | 0.15 |  | Práce |  |  |  | POL1_
|  | viz Situace - nový stav : 3,00 |  | 3 | [22 empty] | VV | 0
78 | 597091151RS1 | Odvodňovací liniový systém - žlaby z polymerbetonu, bez ochranné hrany, š.100 mm krycí rošt můstkový pozink. ocel, délky 500 mm, šířky 130 mm, zatížení A 15, - | kus | 1 |  | 0 |  | 0 |  | 0 | 21 | 0 | 0.00116 | 0 | 0 | 0 | 822-1 | RTS 24/ I | RTS 24/ I | 0.05 | 0.05 |  | Práce |  |  |  | POL1_
|  | viz Situace - nový stav : 1,00 |  | 1 | [22 empty] | VV | 0
79 | 597091161RS1 | Odvodňovací liniový systém - žlaby z polymerbetonu, bez ochranné hrany, š.100 mm aretace z pozink. oceli, -, -, zatížení A 15, - | kus | 4 |  | 0 |  | 0 |  | 0 | 21 | 0 | 0.00021 | 0 | 0 | 0 | 822-1 | RTS 24/ I | RTS 24/ I | 0.05 | 0.2 |  | Práce |  |  |  | POL1_
|  | viz Situace - nový stav : 4,00 |  | 4 | [22 empty] | VV | 0
80 | 59245110R | dlažba betonová dvouvrstvá, skladebná; obdélník; šedá; l = 200 mm; š = 100 mm; tl. 60,0 mm | m2 | 50.161 |  | 0 |  | 0 |  | 0 | 21 | 0 | 0.129 | 6.47 | 0 | 0 | SPCM | RTS 24/ I | RTS 24/ I | 0 | 0 |  | Specifikace |  |  |  | POL3_
|  | Odkaz na mn. položky pořadí 72 : 48,70000*1,03 |  | 50.161 | [22 empty] | VV | 5
81 | 592452560R | dlažba betonová dvouvrstvá; obdélník; dlaždice zatravňovací; šedá; l = 240 mm; š = 170 mm; tl. 60,0 mm; podíl otevřené plochy 27,5 % | m2 | 21.63 |  | 0 |  | 0 |  | 0 | 21 | 0 | 0.10833 | 2.34 | 0 | 0 | SPCM | RTS 24/ I | RTS 24/ I | 0 | 0 |  | Specifikace |  |  |  | POL3_
|  | Odkaz na mn. položky pořadí 71 : 21,00000*1,03 |  | 21.63 | [22 empty] | VV | 5
Díl: | 62 | Úpravy povrchů vnější |  |  |  | 0 |  | 0 |  | 0 |  | 0 |  | 0.43 |  | 0 |  |  |  |  | 29.93 | [5 empty] | DIL
82 | 622904121R00 | Očištění fasád ruční čištění ocelovým kartáčem, | m2 | 8.932 |  | 0 |  | 0 |  | 0 | 21 | 0 | 0 | 0 | 0 | 0 | 801-1 | RTS 24/ I | RTS 24/ I | 0.43 | 3.84 |  | Práce |  |  |  | POL1_
|  | Odkaz na mn. položky pořadí 124 : 8,93200 |  | 8.932 | [22 empty] | VV | 5
83 | 622300172V00 | Těsnění a vyplňování spár trvale pružným tmelem, včetně dodávky polyuretanového tmelu | m | 27.81 |  | 0 |  | 0 |  | 0 | 21 | 0 | 0.0001 | 0 | 0 | 0 |  | Vlastní | Indiv | 0.055 | 1.53 |  | Práce |  |  |  | POL1_
|  | opěrná zeď - základ : 3,33+1,20+3,70+0,60+0,60 |  | 9.43 | [22 empty] | VV | 0
|  | dilatace stupňů : 3,33+1,20+3,70 |  | 8.23 | [22 empty] | VV | 0
|  | odvodňovací žlab : 3,35 |  | 3.35 | [22 empty] | VV | 0
|  | čistící zóna : (2,50+0,90)*2 |  | 6.8 | [22 empty] | VV | 0
84 | 627452101V00 | Oprava spárování zdí z kamene vč. dodávky spárovací hmoty z polymercementové malty s vláky, synt., pryskyřicí, křemičitými písky určenou pro tvrdé kameny | m2 | 10.476 |  | 0 |  | 0 |  | 0 | 21 | 0 | 0.02214 | 0.23 | 0 | 0 |  | Vlastní | Indiv | 1.248 | 13.07 |  | Práce |  |  |  | POL1_
|  | opěrná zeď : (3,08+1,16+3,43+0,53+0,53)*1,20 |  | 10.476 | [22 empty] | VV | 0
85 | 627452102V00 | Sanace povrchů zdí z betonu vč. dodávky polymercementové malty s vláky, synt., pryskyřicí, křemičitými písky určenou pro tvrdé kameny | m2 | 9.204 |  | 0 |  | 0 |  | 0 | 21 | 0 | 0.02214 | 0.2 | 0 | 0 |  | Vlastní | Indiv | 1.248 | 11.49 |  | Práce |  |  |  | POL1_
|  | opěrná zeď : (3,08+1,16+3,43)*1,20 |  | 9.204 | [22 empty] | VV | 0
Díl: | 63 | Podlahy a podlahové konstrukce |  |  |  | 0 |  | 0 |  | 0 |  | 0 |  | 1.22 |  | 0 |  |  |  |  | 4.34 | [5 empty] | DIL
86 | 631312621R00 | Mazanina z betonu prostého tl. přes 50 do 80 mm třídy C 20/25, | m3 | 0.1656 |  | 0 |  | 0 |  | 0 | 21 | 0 | 2.525 | 0.42 | 0 | 0 | 801-1 | RTS 24/ I | RTS 24/ I | 3.213 | 0.53 |  | Práce |  |  |  | POL1_
|  | (z kameniva) hlazená dřevěným hladítkem | [24 empty] | SPI
|  | Včetně vytvoření dilatačních spár, bez zaplnění. | [24 empty] | POP
|  | viz Situace - opěrná zeď : 6,90*0,30*0,08 |  | 0.1656 | [22 empty] | VV | 0
87 | 631351101R00 | Bednění stěn, rýh a otvorů v podlahách zřízení | m2 | 1.41 |  | 0 |  | 0 |  | 0 | 21 | 0 | 0.0141 | 0.02 | 0 | 0 | 801-1 | RTS 24/ I | RTS 24/ I | 0.396 | 0.56 |  | Práce |  |  |  | POL1_
|  | viz Situace - opěrná zeď : (6,90+0,30+6,90)*0,10 |  | 1.41 | [22 empty] | VV | 0
88 | 631351102R00 | Bednění stěn, rýh a otvorů v podlahách odstranění | m2 | 1.41 |  | 0 |  | 0 |  | 0 | 21 | 0 | 0 | 0 | 0 | 0 | 801-1 | RTS 24/ I | RTS 24/ I | 0.24 | 0.34 |  | Práce |  |  |  | POL1_
|  | Odkaz na mn. položky pořadí 87 : 1,41000 |  | 1.41 | [22 empty] | VV | 5
89 | 631361821R00 | Výztuž mazanin z betonů a z lehkých betonů z betonářské oceli 10 505(R) | t | 0.00972 |  | 0 |  | 0 |  | 0 | 21 | 0 | 1.0323 | 0.01 | 0 | 0 | 801-1 | RTS 24/ I | RTS 24/ I | 15.293 | 0.15 |  | Práce |  |  |  | POL1_
|  | včetně distančních prvků | [24 empty] | SPI
|  | viz Situace - opěrná zeď : 0,50*0,000617*30*1,05 |  | 0.00972 | [22 empty] | VV | 0
90 | 631571005R00 | Násyp z kameniva z kačírku frakce 22-32 mm | m3 | 0.20253 |  | 0 |  | 0 |  | 0 | 21 | 0 | 1.68 | 0.34 | 0 | 0 | 801-1 | RTS 24/ I | RTS 24/ I | 1.836 | 0.37 |  | Práce |  |  |  | POL1_
|  | pod mazaniny a dlažby, popř. na plochých střechách, vodorovný nebo ve spádu, s udusáním a urovnáním povrchu, | [24 empty] | SPI |  | pod mazaniny a dlažby, popř. na plochých střechách, vodorovný nebo ve spádu, s udusáním a urovnáním povrchu,
|  | vsakovací šachta : 0,25*0,258*3,14*1,00 |  | 0.20253 | [22 empty] | VV | 0
91 | 623909002V00 | Nátěr podlah 1 složkový, vodotěsný na bázi elastomerní polyuretanové pryskyřice, 3 vrstvy, vč., křemičitého vsypu pro požadovaný protiskluz | m2 | 1.9 |  | 0 |  | 0 |  | 0 | 21 | 0 | 0.002 | 0 | 0 | 0 |  | Vlastní | Indiv | 0 | 0 |  | Práce |  |  |  | POL1_
|  | Viz situace - nový stav : | [24 empty] | VV | 0
|  | - závětří : 0,95*2,00 |  | 1.9 | [22 empty] | VV | 0
92 | 623909003V00 | Nátěr podlah systémový, 1 složkový probarvený polyuretanový, odolný vůči mechanické zátěži, 2 vrstvy | m2 | 1.9 |  | 0 |  | 0 |  | 0 | 21 | 0 | 0.0004 | 0 | 0 | 0 |  | Vlastní | Indiv | 0 | 0 |  | Práce |  |  |  | POL1_
|  | Odkaz na mn. položky pořadí 91 : 1,90000 |  | 1.9 | [22 empty] | VV | 5
93 | 623909004V00 | Nátěr podlah krycí, průhledný, matný, odolný ÚV záření, polyuretanový, 1 složkový | m2 | 1.9 |  | 0 |  | 0 |  | 0 | 21 | 0 | 0.0004 | 0 | 0 | 0 |  | Vlastní | Indiv | 0 | 0 |  | Práce |  |  |  | POL1_
|  | Odkaz na mn. položky pořadí 91 : 1,90000 |  | 1.9 | [22 empty] | VV | 5
94 | 632421160V00 | Polymercementová vysprávková hmota průměrné tl. 20 mm síranovzdorná, vč. minerálního, kontaktního spojovacího můstku | m2 | 2.375 |  | 0 |  | 0 |  | 0 | 21 | 0 | 0.10241 | 0.24 | 0 | 0 |  | Vlastní | Indiv | 0.56 | 1.33 |  | Práce |  |  |  | POL1_
|  | včetně penetrace podkladu. | [24 empty] | POP
|  | Viz situace - nový stav : | [24 empty] | VV | 0
|  | - závětří : 2,50*0,95 |  | 2.375 | [22 empty] | VV | 0
95 | 632421170V00 | Polymercementová vysprávková hmota průměrné tl. 40 mm síranovzdorná, vč. minerálního, kontaktního spojovacího můstku | m2 | 1.9 |  | 0 |  | 0 |  | 0 | 21 | 0 | 0.10241 | 0.19 | 0 | 0 |  | Vlastní | Indiv | 0.56 | 1.06 |  | Práce |  |  |  | POL1_
|  | včetně penetrace podkladu. | [24 empty] | POP
|  | Odkaz na mn. položky pořadí 91 : 1,90000 |  | 1.9 | [22 empty] | VV | 5
Díl: | 8 | Trubní vedení |  |  |  | 0 |  | 0 |  | 0 |  | 0 |  | 0.66 |  | 0 |  |  |  |  | 6.85 | [5 empty] | DIL
96 | 870100009R00 | Montáž potrubí ze sklolaminátových trub DN 150 mm | m | 3 |  | 0 |  | 0 |  | 0 | 21 | 0 | 1e-05 | 0 | 0 | 0 | 827-1 | RTS 24/ I | RTS 24/ I | 0.16 | 0.48 |  | Práce |  |  |  | POL1_
|  | pro vodovody a kanalizace, v otevřeném výkopu, | [24 empty] | SPI
|  | viz Situace - odvodňovací žlab : 1,00 |  | 1 | [22 empty] | VV | 0
|  | viz Situace - ČZ 2 : 2,00 |  | 2 | [22 empty] | VV | 0
97 | 877313123R00 | Montáž tvarovek na potrubí z trub z plastů těsněných gumovým kroužkem jednoosých DN 150 mm | kus | 1 |  | 0 |  | 0 |  | 0 | 21 | 0 | 1e-05 | 0 | 0 | 0 | 827-1 | RTS 24/ I | RTS 24/ I | 0.176 | 0.18 |  | Práce |  |  |  | POL1_
|  | v otevřeném výkopu, | [24 empty] | SPI
|  | viz Situace - ČZ 2 : 1,00 |  | 1 | [22 empty] | VV | 0
98 | 894421111R00 | Osazení betonových dílců pro šachty podle DIN 4034 skruže rovné, o hmotnosti do 0,5 t | kus | 3 |  | 0 |  | 0 |  | 0 | 21 | 0 | 0 | 0 | 0 | 0 | 827-1 | RTS 24/ I | RTS 24/ I | 0.79 | 2.37 |  | Práce |  |  |  | POL1_
|  | na kroužek, | [24 empty] | SPI
|  | vsakovací šachta : 3,00 |  | 3 | [22 empty] | VV | 0
99 | 899331111R00 | Výšková úprava uličního vstupu nebo vpustě do 20 cm zvýšením poklopu | kus | 1 |  | 0 |  | 0 |  | 0 | 21 | 0 | 0.43094 | 0.43 | 0 | 0 | 822-1 | RTS 24/ I | RTS 24/ I | 3.817 | 3.82 |  | Práce |  |  |  | POL1_
|  | odbouráním dosavadního krytu, podkladu, nadezdívky nebo prstence s odklizením vybouraných hmot do 3 m, zarovnání plochy nadezdívky cementovou maltou, podbetonování nebo podezdění rámu, odstranění a znovuosazení rámu, poklopu, mříže, krycího hrnce nebo hydrantu, úpravy a doplnění krytu popř. podkladu vozovky v místě provedené výškové úpravy, | [24 empty] | SPI |  | odbouráním dosavadního krytu, podkladu, nadezdívky nebo prstence s odklizením vybouraných hmot do 3 m, zarovnání plochy nadezdívky cementovou maltou, podbetonování nebo podezdění rámu, odstranění a znovuosazení rámu, poklopu, mříže, krycího hrnce nebo hydrantu, úpravy a doplnění krytu popř. podkladu vozovky v místě provedené výškové úpravy,
100 | 28611141.AR | Trubka plastová pro venkovní kanalizaci spoj: hrdlový; potrubí: vícevrstvé; skladba: PVC-U - pěna - PVC-U; povrch: hladký; DN = 100; de = 110,0 mm; tl. stěny = 3,2 mm; l = 1 000 mm; SDR 41,0; SN 4 | kus | 3 |  | 0 |  | 0 |  | 0 | 21 | 0 | 0.0015 | 0 | 0 | 0 | SPCM | RTS 24/ I | RTS 24/ I | 0 | 0 |  | Specifikace |  |  |  | POL3_
|  | Odkaz na mn. položky pořadí 96 : 3,00000 |  | 3 | [22 empty] | VV | 5
101 | 28651651.AR | Koleno plastové pro venkovní kanalizaci typ: jednoznačné; spoj: hrdlový; potrubí: jednovrstvé; materiál: PVC-U; povrch: hladký; úhel = 30,0 °; DN = 100; SDR 41,0; SN 8 | kus | 1 |  | 0 |  | 0 |  | 0 | 21 | 0 | 0.00026 | 0 | 0 | 0 | SPCM | RTS 24/ I | RTS 24/ I | 0 | 0 |  | Specifikace |  |  |  | POL3_
|  | Odkaz na mn. položky pořadí 97 : 1,00000 |  | 1 | [22 empty] | VV | 5
102 | 592238741R | skruž betonová uliční vpusti; kruhová; l = 290 mm; d = 500 mm | kus | 3.03 |  | 0 |  | 0 |  | 0 | 21 | 0 | 0.076 | 0.23 | 0 | 0 | SPCM | RTS 24/ I | RTS 24/ I | 0 | 0 |  | Specifikace |  |  |  | POL3_
|  | Odkaz na mn. položky pořadí 98 : 3,00000*1,01 |  | 3.03 | [22 empty] | VV | 5
Díl: | 91 | Doplňující práce na komunikaci |  |  |  | 0 |  | 0 |  | 0 |  | 0 |  | 6.52 |  | 0 |  |  |  |  | 8.9 | [5 empty] | DIL
103 | 917862111R00 | Osazení silničního nebo chodníkového obrubníku stojatého, s boční opěrou z betonu prostého, do lože z betonu prostého C 12/15 | m | 26.61 |  | 0 |  | 0 |  | 0 | 21 | 0 | 0.188 | 5 | 0 | 0 | 822-1 | RTS 24/ I | RTS 24/ I | 0.272 | 7.24 |  | Práce |  |  |  | POL1_
|  | S dodáním hmot pro lože tl. 80-100 mm. | [24 empty] | SPI
|  | viz Situace - nový stav : 9,68+9,58+2,15+5,20 |  | 26.61 | [22 empty] | VV | 0
104 | 917862111RT7 | Osazení silničního nebo chodníkového obrubníku včetně dodávky betonovéího obrubníku 1000/150/250 mm, stojatého, s boční opěrou z betonu prostého, do lože z betonu prostého C 12/15 | m | 1 |  | 0 |  | 0 |  | 0 | 21 | 0 | 0.2688 | 0.27 | 0 | 0 | 822-1 | RTS 24/ I | RTS 24/ I | 0.272 | 0.27 |  | Práce |  |  |  | POL1_
|  | S dodáním hmot pro lože tl. 80-100 mm. | [24 empty] | SPI
|  | Odkaz na mn. položky pořadí 10 : 1,00000 |  | 1 | [22 empty] | VV | 5
105 | 919735112R00 | Řezání stávajících krytů nebo podkladů živičných, hloubky přes 50 do 100 mm | m | 5.42 |  | 0 |  | 0 |  | 0 | 21 | 0 | 0 | 0 | 0 | 0 | 822-1 | RTS 24/ I | RTS 24/ I | 0.037 | 0.2 |  | Práce |  |  |  | POL1_
|  | včetně spotřeby vody | [24 empty] | SPI
|  | viz Situace - bourací práce : 0,50+3,57+1,35 |  | 5.42 | [22 empty] | VV | 0
106 | 919735122R00 | Řezání stávajících krytů nebo podkladů betonových, hloubky přes 50 do 100 mm | m | 16.06 |  | 0 |  | 0 |  | 0 | 21 | 0 | 0 | 0 | 0 | 0 | 822-1 | RTS 24/ I | RTS 24/ I | 0.074 | 1.19 |  | Práce |  |  |  | POL1_
|  | včetně spotřeby vody | [24 empty] | SPI
|  | viz Situace - bourací práce : 5,16+(4,50+0,95)*2 |  | 16.06 | [22 empty] | VV | 0
107 | 59217420R | obrubník chodníkový materiál beton; l = 1000,0 mm; š = 100,0 mm; h = 200,0 mm; barva šedá | kus | 27.27 |  | 0 |  | 0 |  | 0 | 21 | 0 | 0.046 | 1.25 | 0 | 0 | SPCM | RTS 24/ I | RTS 24/ I | 0 | 0 |  | Specifikace |  |  |  | POL3_
|  | 27,00*1,01 |  | 27.27 | [22 empty] | VV | 0
Díl: | 93 | Dokončovací práce inženýrských staveb |  |  |  | 0 |  | 0 |  | 0 |  | 0 |  | 1.94 |  | 0 |  |  |  |  | 5.54 | [5 empty] | DIL
108 | 931627111R00 | Úprava dilatační spáry úprava asfaltovou zálivkou za horka nebo za studena včetně tvarování, osazení a svařování plechu, , | kg | 7.588 |  | 0 |  | 0 |  | 0 | 21 | 0 | 0.001 | 0.01 | 0 | 0 | 832-1 | RTS 24/ I | RTS 24/ I | 0.044 | 0.33 |  | Práce |  |  |  | POL1_
|  | konstrukcí z prostého nebo železového betonu | [24 empty] | SPI
|  | Včetně očistění ploch spár před úpravou a očistění okolí spáry po úpravě. | [24 empty] | POP
|  | viz Situace - nový stav : (0,50+3,57+1,35)*1,40 |  | 7.588 | [22 empty] | VV | 0
109 | 931961115RR1 | Vložky do dilat. spár svislé z miner. plsti a PPS z polystyrenu, tloušťky 30 mm | m2 | 1.646 |  | 0 |  | 0 |  | 0 | 21 | 0 | 0.0007 | 0 | 0 | 0 | 801-1 | RTS 24/ I | RTS 24/ I | 0.2 | 0.33 |  | Práce |  |  |  | POL1_
|  | včetně dodání a osazení v jakémkoliv zdivu, včetně jednostranného zajištění polohy vložek proti sesmeknutí (např. přibitím, maltovými terči). | [24 empty] | SPI |  | včetně dodání a osazení v jakémkoliv zdivu, včetně jednostranného zajištění polohy vložek proti sesmeknutí (např. přibitím, maltovými terči).
|  | schodišťové stupně : (3,33+1,20+3,70)*0,20 |  | 1.646 | [22 empty] | VV | 0
110 | 935112111R00 | Osazení příkopového žlabu se zřízením lože tl. 100 mm z betonu C 8/10, z betonových příkopových tvárnic, šířky do 500 mm | m | 9.16 |  | 0 |  | 0 |  | 0 | 21 | 0 | 0.14565 | 1.33 | 0 | 0 | 822-1 | RTS 24/ I | RTS 24/ I | 0.186 | 1.7 |  | Práce |  |  |  | POL1_
|  | s vyplněním a zatřením spár cementovou maltou, se zřízením lože tl. 10 cm | [24 empty] | SPI
|  | Včetně dodání hmot pro lože a vyplnění spár. | [24 empty] | POP
|  | 9,16 |  | 9.16 | [22 empty] | VV | 0
111 | 938902122R00 | Čištění ploch betonových konstrukcí tlakovou vodou | m2 | 8.822 |  | 0 |  | 0 |  | 0 | 21 | 0 | 0 | 0 | 0 | 0 | 801-5 | RTS 24/ I | RTS 24/ I | 0.207 | 1.83 |  | Práce |  |  |  | POL1_
|  | Situace - základové pásy : (3,20+1,20+3,62)*0,40*2 |  | 6.416 | [22 empty] | VV | 0
|  | (3,20+1,20+3,62)*0,30 |  | 2.406 | [22 empty] | VV | 0
112 | 938907011R00 | Očištění výztuže průměr výztuže nad 10 mm, ocelovým kartáčem, ručně | m | 9.624 |  | 0 |  | 0 |  | 0 | 21 | 0 | 0 | 0 | 0 | 0 | 801-5 | RTS 24/ I | RTS 24/ I | 0.14 | 1.35 |  | Práce |  |  |  | POL1_
|  | Situace - základové pásy : (3,20+1,20+3,62)*3*2 |  | 48.12 | [22 empty] | VV | 0
|  | (3,20+1,20+3,62)*2 |  | 16.04 | [22 empty] | VV | 0
|  | z toho 15% : -(64,16*0,85) |  | -54.536 | [22 empty] | VV | 0
113 | 59227440R | Žlab odvodňovací betonový do dlažby; l = 295 mm; b = 300 mm; h = 100 mm | kus | 36.36 |  | 0 |  | 0 |  | 0 | 21 | 0 | 0.0165 | 0.6 | 0 | 0 | SPCM | RTS 24/ I | RTS 24/ I | 0 | 0 |  | Specifikace |  |  |  | POL3_
|  | 36,00*1,01 |  | 36.36 | [22 empty] | VV | 0
Díl: | 95 | Dokončovací konstrukce na pozemních stavbách |  |  |  | 0 |  | 0 |  | 0 |  | 0 |  | 0.13 |  | 0 |  |  |  |  | 13.9 | [5 empty] | DIL
114 | 953981103R00 | Chemické kotvy do betonu, do cihelného zdiva do betonu, hloubky 110 mm, M 12, ampule pro chemickou kotvu | kus | 88 |  | 0 |  | 0 |  | 0 | 21 | 0 | 0 | 0 | 0 | 0 | 801-4 | RTS 24/ I | RTS 24/ I | 0.158 | 13.9 |  | Práce |  |  |  | POL1_
|  | zábradlí : 88,00 |  | 88 | [22 empty] | VV | 0
115 | 950009001V00 | Montáž stojanu na kola, 4x závitová tyč M10 dl. 0,25 m | ks | 9 |  | 0 |  | 0 |  | 0 | 21 | 0 | 0 | 0 | 0 | 0 |  | Vlastní | Indiv | 0 | 0 |  | Práce |  |  |  | POL1_
|  | viz Situace - nový stav : 9,00 |  | 9 | [22 empty] | VV | 0
116 | 74910620V | Stojan na kolo pozink chráněný odolnou pryží kruhový pr. 800 mm na 2 kola | kus | 9 |  | 0 |  | 0 |  | 0 | 21 | 0 | 0.0142 | 0.13 | 0 | 0 |  | Vlastní | Indiv | 0 | 0 |  | Specifikace |  |  |  | POL3_
|  | Odkaz na mn. položky pořadí 115 : 9,00000 |  | 9 | [22 empty] | VV | 5
Díl: | 96 | Bourání konstrukcí |  |  |  | 0 |  | 0 |  | 0 |  | 0 |  | 0 |  | 8.95 |  |  |  |  | 93.57 | [5 empty] | DIL
117 | 963015141R00 | Demontáž prefabrikovaných krycích desek o hmotnosti do 0,5 t | kus | 42 |  | 0 |  | 0 |  | 0 | 21 | 0 | 0 | 0 | 0 | 0 | 801-3 | RTS 24/ I | RTS 24/ I | 1.535 | 64.47 |  | Práce |  |  |  | POL1_
|  | kanálů, šachet a žump, manipulace s deskami do vzdálenosti 8 m od osy kanálu, očištění nebo vysekání betonu kolem závěsných ok pro zachycení háků zvedacího mechanizmu, | [24 empty] | SPI |  | kanálů, šachet a žump, manipulace s deskami do vzdálenosti 8 m od osy kanálu, očištění nebo vysekání betonu kolem závěsných ok pro zachycení háků zvedacího mechanizmu,
|  | Situace - schodišťové kamenné stupně : 21,00*2 |  | 42 | [22 empty] | VV | 0
118 | 965082933RT2 | Odstranění násypu pod podlahami a ochranného na střechách tloušťky do 200 mm, plochy přes 2 m2 | m3 | 4.2883 |  | 0 |  | 0 |  | 0 | 21 | 0 | 0 | 0 | 1.4 | 6 | 801-3 | RTS 24/ I | RTS 24/ I | 1.051 | 4.51 |  | Práce |  |  |  | POL1_
|  | schodiště : (3,33+3,70)*3,05*0,20 |  | 4.2883 | [22 empty] | VV | 0
119 | 967042712R00 | Odsekání zdiva z kamene nebo betonu plošné tloušťky do 100 mm | m2 | 2.07 |  | 0 |  | 0 |  | 0 | 21 | 0 | 0.00034 | 0 | 0.25 | 0.52 | 801-3 | RTS 24/ I | RTS 24/ I | 1.383 | 2.86 |  | Práce |  |  |  | POL1_
|  | z pomocného lešení o výšce podlahy do 1900 mm a pro zatížení do 1,5 kPa (150 kg/m2), | [24 empty] | SPI
|  | viz Situace - bourací práce : 6,90*0,30 |  | 2.07 | [22 empty] | VV | 0
120 | 970041130R00 | Jádrové vrtání, kruhové prostupy v prostém betonu jádrové vrtání , do D 130 mm | m | 0.1 |  | 0 |  | 0 |  | 0 | 21 | 0 | 0.00168 | 0 | 0.03184 | 0 | 801-3 | RTS 24/ I | RTS 24/ I | 3.6 | 0.36 |  | Práce |  |  |  | POL1_
|  | viz Situace - ČZ 2 : 0,10 |  | 0.1 | [22 empty] | VV | 0
121 | 970051130R00 | Jádrové vrtání, kruhové prostupy v železobetonu jádrové vrtání , do D 130 mm | m | 0.3 |  | 0 |  | 0 |  | 0 | 21 | 0 | 0.00192 | 0 | 0.03317 | 0.01 | 801-3 | RTS 24/ I | RTS 24/ I | 3.9 | 1.17 |  | Práce |  |  |  | POL1_
|  | viz Situace - odvodňovací žlab : 0,30 |  | 0.3 | [22 empty] | VV | 0
122 | 976047231R00 | Vybourání betonových nebo ŽB dvířek, obrub zdiva, desek krycích desek, ukončujících horní plochu zdiva tloušťky do 100 mm | m | 4.872 |  | 0 |  | 0 |  | 0 | 21 | 0 | 0 | 0 | 0.176 | 0.86 | 801-3 | RTS 24/ I | RTS 24/ I | 0.528 | 2.57 |  | Práce |  |  |  | POL1_
|  | komínových a topných dvířek, ventilací apod. plochy do 0,10 m2 | [24 empty] | SPI
|  | opěrná zeď : (3,08+1,61+3,43)*0,60 |  | 4.872 | [22 empty] | VV | 0
123 | 976071111R00 | Vybourání kovových doplňkových konstrukcí madel a zábradlí v jakémkoliv zdivu | m | 23.74 |  | 0 |  | 0 |  | 0 | 21 | 0 | 0 | 0 | 0.037 | 0.88 | 801-3 | RTS 24/ I | RTS 24/ I | 0.55 | 13.06 |  | Práce |  |  |  | POL1_
|  | viz Situace - bourací práce : 8,42+6,90+8,42 |  | 23.74 | [22 empty] | VV | 0
124 | 978015291R00 | Otlučení omítek vápenných nebo vápenocementových vnějších s vyškrabáním spár, s očištěním zdiva 1. až 4. stupni složitosti, v rozsahu do 100 % | m2 | 8.932 |  | 0 |  | 0 |  | 0 | 21 | 0 | 0 | 0 | 0.059 | 0.53 | 801-3 | RTS 24/ I | RTS 24/ I | 0.3 | 2.68 |  | Práce |  |  |  | POL1_
|  | opěrná zeď : (3,08+1,61+3,43)*1,10 |  | 8.932 | [22 empty] | VV | 0
125 | 978023251R00 | Vysekání, vyškrábání a vyčištění spár zdiva kamenného režného z lomového kamene | m2 | 10.476 |  | 0 |  | 0 |  | 0 | 21 | 0 | 0 | 0 | 0.014 | 0.15 | 801-3 | RTS 24/ I | RTS 24/ I | 0.18 | 1.89 |  | Práce |  |  |  | POL1_
|  | Odkaz na mn. položky pořadí 84 : 10,47600 |  | 10.476 | [22 empty] | VV | 5
126 | 963009001V00 | Doprava schodišťových stupňů na místo repase a zpět | soubor | 1 |  | 0 |  | 0 |  | 0 | 21 | 0 | 0 | 0 | 0 | 0 |  | Vlastní | Indiv | 0 | 0 |  | Práce |  |  |  | POL1_
Díl: | 99 | Staveništní přesun hmot |  |  |  | 0 |  | 0 |  | 0 |  | 0 |  | 0 |  | 0 |  |  |  |  | 39.87 | [5 empty] | DIL
127 | 998223011R00 | Přesun hmot pozemních komunikací, kryt dlážděný jakékoliv délky objektu | t | 102.231 |  | 0 |  | 0 |  | 0 | 21 | 0 | 0 | 0 | 0 | 0 | 822-1 | RTS 24/ I | RTS 24/ I | 0.39 | 39.87 |  | Přesun hmot |  |  |  | POL7_
|  | vodorovně do 200 m | [24 empty] | SPI
Díl: | 711 | Izolace proti vodě |  |  |  | 0 |  | 0 |  | 0 |  | 0 |  | 0.04 |  | 0 |  |  |  |  | 9.31 | [5 empty] | DIL
128 | 711191272RT1 | Provedení izolace proti zemní vlhkosti ostatní svislé uložení, ochranná textilie, bez dodávky materiálu | m2 | 16.5 |  | 0 |  | 0 |  | 0 | 21 | 0 | 0 | 0 | 0 | 0 | 800-711 | RTS 24/ I | RTS 24/ I | 0.14 | 2.31 |  | Práce |  |  |  | POL1_
|  | Odkaz na mn. položky pořadí 130 : 16,50000 |  | 16.5 | [22 empty] | VV | 5
129 | 711212005RT1 | Izolace proti vodě stěrka hydroizolační bitumenová, proti zemní vlhkosti, včetně penetrace | m2 | 7.173 |  | 0 |  | 0 |  | 0 | 21 | 0 | 0.00323 | 0.02 | 0 | 0 | 800-711 | RTS 24/ I | RTS 24/ I | 0.48 | 3.44 |  | Práce |  |  |  | POL1_
|  | dvouvrstvá | [24 empty] | POP
|  | Viz Situace - nový stav : | [24 empty] | VV | 0
|  | - opěrná zeď : 6,90*0,42 |  | 2.898 | [22 empty] | VV | 0
|  | - zádveří : 4,50*0,95 |  | 4.275 | [22 empty] | VV | 0
130 | 711823121RT4 | Ochrana konstrukcí nopovou fólií svisle, výška nopu 8 mm, včetně dodávky fólie | m2 | 16.5 |  | 0 |  | 0 |  | 0 | 21 | 0 | 0.00058 | 0.01 | 0 | 0 | 800-711 | RTS 24/ I | RTS 24/ I | 0.16 | 2.64 |  | Práce |  |  |  | POL1_
|  | schodiště : 9,16*1,50 |  | 13.74 | [22 empty] | VV | 0
|  | opěrná zeď - vstup : 6,90*0,40 |  | 2.76 | [22 empty] | VV | 0
131 | 711823129RT4 | Ochrana konstrukcí nopovou fólií ukončovací lišta, , včetně dodávky lišty | m | 9.16 |  | 0 |  | 0 |  | 0 | 21 | 0 | 0.00021 | 0 | 0 | 0 | 800-711 | RTS 24/ I | RTS 24/ I | 0.1 | 0.92 |  | Práce |  |  |  | POL1_
|  | schodiště : 9,16 |  | 9.16 | [22 empty] | VV | 0
132 | 69366198R | Geosyntetika typ: geotextilie; netkaná; materiál: PP; tl (2 kPa) = 2,9 mm; plošná hmotnost = 300 g/m2; Pevnost v tahu podélně = 20,0 kN/m; Pevnost v tahu příčně = 11,5 kN/m | m2 | 18.975 |  | 0 |  | 0 |  | 0 | 21 | 0 | 0.0003 | 0.01 | 0 | 0 | SPCM | RTS 24/ I | RTS 24/ I | 0 | 0 |  | Specifikace |  |  |  | POL3_
|  | Odkaz na mn. položky pořadí 128 : 16,50000*1,15 |  | 18.975 | [22 empty] | VV | 5
133 | 998711201R00 | Přesun hmot pro izolace proti vodě svisle do 6 m | % |  |  | 0 |  | 0 |  | 0 | 21 | 0 | 0 | 0 | 0 | 0 | 800-711 | RTS 24/ I | RTS 24/ I | 0 | 0 |  | Přesun hmot |  |  |  | POL7_
|  | 50 m vodorovně měřeno od těžiště půdorysné plochy skládky do těžiště půdorysné plochy objektu | [24 empty] | SPI
Díl: | 721 | Vnitřní kanalizace |  |  |  | 0 |  | 0 |  | 0 |  | 0 |  | 0 |  | 0 |  |  |  |  | 0.2 | [5 empty] | DIL
134 | 721219001V00 | Vpusť podlahová plastová DN 100 | kus | 1 |  | 0 |  | 0 |  | 0 | 21 | 0 | 0.00075 | 0 | 0 | 0 |  | Vlastní | Indiv | 0.2 | 0.2 |  | Práce |  |  |  | POL1_
|  | viz Situace - ČZ 2 : 1,00 |  | 1 | [22 empty] | VV | 0
135 | 998721201R00 | Přesun hmot pro vnitřní kanalizaci v objektech výšky do 6 m | % |  |  | 0 |  | 0 |  | 0 | 21 | 0 | 0 | 0 | 0 | 0 | 800-721 | RTS 24/ I | RTS 24/ I | 0 | 0 |  | Přesun hmot |  |  |  | POL7_
|  | 50 m vodorovně, měřeno od těžiště půdorysné plochy skládky do těžiště půdorysné plochy objektu | [24 empty] | SPI
Díl: | 767 | Konstrukce zámečnické |  |  |  | 0 |  | 0 |  | 0 |  | 0 |  | 0 |  | 0 |  |  |  |  | 0 | [5 empty] | DIL
136 | 767169001V00 | D+M ocelové zábradlí se svislými příčkami a bočním kotvením s povrchovou úpravou žárovým zinkováním | m | 15.32 |  | 0 |  | 0 |  | 0 | 21 | 0 | 0 | 0 | 0 | 0 |  | Vlastní | Indiv | 0 | 0 |  | Práce |  |  |  | POL1_
|  | 3,23+1,61+3,58+6,90 |  | 15.32 | [22 empty] | VV | 0
137 | 767169002V00 | D+M ocelové madlo s bočním kotvením s povrchovou úpravou žárovým zinkováním | m | 8.42 |  | 0 |  | 0 |  | 0 | 21 | 0 | 0 | 0 | 0 | 0 |  | Vlastní | Indiv | 0 | 0 |  | Práce |  |  |  | POL1_
|  | 3,23+1,61+3,58 |  | 8.42 | [22 empty] | VV | 0
138 | 998767201R00 | Přesun hmot pro kovové stavební doplňk. konstrukce v objektech výšky do 6 m | % |  |  | 0 |  | 0 |  | 0 | 21 | 0 | 0 | 0 | 0 | 0 | 800-767 | RTS 24/ I | RTS 24/ I | 0 | 0 |  | Přesun hmot |  |  |  | POL7_
|  | 50 m vodorovně | [24 empty] | SPI
Díl: | 771 | Podlahy z dlaždic a obklady |  |  |  | 0 |  | 0 |  | 0 |  | 0 |  | 0 |  | 0 |  |  |  |  | 2.22 | [5 empty] | DIL
139 | 771111133R00 | Doplňkové práce při kladení dlažeb montáž těsnicího provazce do dilatační spáry | m | 16.6 |  | 0 |  | 0 |  | 0 | 21 | 0 | 0 | 0 | 0 | 0 | 800-771 | RTS 24/ I | RTS 24/ I | 0.05 | 0.83 |  | Práce |  |  |  | POL1_
|  | viz Situace - nový stav : | [24 empty] | VV | 0
|  | - závětří : 4,50+0,95+0,95+2,50+0,95+0,95+2,50 |  | 13.3 | [22 empty] | VV | 0
|  | - schodiště : 3,30 |  | 3.3 | [22 empty] | VV | 0
140 | 771111133R00 | Doplňkové práce při kladení dlažeb montáž těsnicího provazce do dilatační spáry | m | 27.81 |  | 0 |  | 0 |  | 0 | 21 | 0 | 0 | 0 | 0 | 0 | 800-771 | RTS 24/ I | RTS 24/ I | 0.05 | 1.39 |  | Práce |  |  |  | POL1_
|  | Odkaz na mn. položky pořadí 83 : 27,81000 |  | 27.81 | [22 empty] | VV | 5
141 | 24600001V | Polyuretanový tmel 600 ml pro provedení dilatací | bal | 4 |  | 0 |  | 0 |  | 0 | 21 | 0 | 0 | 0 | 0 | 0 |  | Vlastní | Indiv | 0 | 0 |  | Specifikace |  |  |  | POL3_
142 | 28377862R | šňůra těsnicí PE, z pěnové hmoty; kruhová; d = 10,0 mm | m | 17.43 |  | 0 |  | 0 |  | 0 | 21 | 0 | 0 | 0 | 0 | 0 | SPCM | RTS 24/ I | RTS 24/ I | 0 | 0 |  | Specifikace |  |  |  | POL3_
|  | Odkaz na mn. položky pořadí 139 : 16,60000*1,05 |  | 17.43 | [22 empty] | VV | 5
143 | 28377863V | Provazec těsnicí pr. 20 mm | m | 29.2005 |  | 0 |  | 0 |  | 0 | 21 | 0 | 0 | 0 | 0 | 0 |  | Vlastní | Indiv | 0 | 0 |  | Specifikace |  |  |  | POL3_
|  | Odkaz na mn. položky pořadí 140 : 27,81000*1,05 |  | 29.2005 | [22 empty] | VV | 5
144 | 998771201R00 | Přesun hmot pro podlahy z dlaždic v objektech výšky do 6 m | % |  |  | 0 |  | 0 |  | 0 | 21 | 0 | 0 | 0 | 0 | 0 | 800-771 | RTS 24/ I | RTS 24/ I | 0 | 0 |  | Přesun hmot |  |  |  | POL7_
|  | 50 m vodorovně | [24 empty] | SPI
Díl: | 776 | Podlahy povlakové |  |  |  | 0 |  | 0 |  | 0 |  | 0 |  | 0.08 |  | 0 |  |  |  |  | 2.57 | [5 empty] | DIL
145 | 776972127R00 | Čisticí zóny a rohože vstupní rohož, z Al profilůspojených nerewzovým lankema odděleny pryžovými mezikroužky, tloušťky 27 mm | m2 | 3.875 |  | 0 |  | 0 |  | 0 | 21 | 0 | 0.018 | 0.07 | 0 | 0 | 800-775 | RTS 24/ I | Indiv | 0.05 | 0.19 |  | Práce |  |  |  | POL1_
|  | (2,50*0,95)+(1,50*1,00) |  | 3.875 | [22 empty] | VV | 0
146 | 776976101R00 | Čisticí zóny a rohože rám z profilu L, z hliníku, | m | 11.9 |  | 0 |  | 0 |  | 0 | 21 | 0 | 0.00069 | 0.01 | 0 | 0 | 800-775 | RTS 24/ I | RTS 24/ I | 0.2 | 2.38 |  | Práce |  |  |  | POL1_
|  | (2,50+0,95)*2+(1,50+1,00)*2 |  | 11.9 | [22 empty] | VV | 0
147 | 998776201R00 | Přesun hmot pro podlahy povlakové v objektech výšky do 6 m | % |  |  | 0 |  | 0 |  | 0 | 21 | 0 | 0 | 0 | 0 | 0 | 800-775 | RTS 24/ I | RTS 24/ I | 0 | 0 |  | Přesun hmot |  |  |  | POL7_
|  | vodorovně do 50 m | [24 empty] | SPI
Díl: | 783 | Nátěry |  |  |  | 0 |  | 0 |  | 0 |  | 0 |  | 0 |  | 0 |  |  |  |  | 1.77 | [5 empty] | DIL
148 | 783897123R00 | Nátěr betonových povrchů vodoodpudivý na silikonové bázi, pro exteriér, jednonásobný | m2 | 19.68 |  | 0 |  | 0 |  | 0 | 21 | 0 | 0.0002 | 0 | 0 | 0 | 800-783 | RTS 24/ I | RTS 24/ I | 0.09 | 1.77 |  | Práce |  |  |  | POL1_
|  | Odkaz na mn. položky pořadí 84 : 10,47600 |  | 10.476 | [22 empty] | VV | 5
|  | Odkaz na mn. položky pořadí 85 : 9,20400 |  | 9.204 | [22 empty] | VV | 5
149 | 783999001V00 | Ochranný nátěr výztuže D nad 10 mm | m | 9.624 |  | 0 |  | 0 |  | 0 | 21 | 0 | 0 | 0 | 0 | 0 |  | Vlastní | Indiv | 0 | 0 |  | Práce |  |  |  | POL1_
|  | Odkaz na mn. položky pořadí 112 : 9,62400 |  | 9.624 | [22 empty] | VV | 5
Díl: | M46 | Zemní práce při montážích |  |  |  | 0 |  | 0 |  | 0 |  | 0 |  | 0.02 |  | 0 |  |  |  |  | 0.4 | [5 empty] | DIL
150 | 460510321R00 | Chránička kabelová dělená KOPOHALF, DN 110 mm | m | 8 |  | 0 |  | 0 |  | 0 | 21 | 0 | 0.00242 | 0.02 | 0 | 0 |  | RTS 24/ I | RTS 24/ I | 0.05 | 0.4 |  | Práce |  |  |  | POL1_
|  | viz Situace - nový stav : 1,50+6,50 |  | 8 | [22 empty] | VV | 0
Díl: | D96 | Přesuny suti a vybouraných hmot |  |  |  | 0 |  | 0 |  | 0 |  | 0 |  | 0 |  | 0 |  |  |  |  | 5.89 | [5 empty] | DIL
151 | 979951111R00 | Výkup kovů železný šrot, tloušťky do 4 mm | t | 0.7955 |  | 0 |  | 0 |  | 0 | 21 | 0 | 0 | 0 | 0 | 0 | 801-3 | RTS 24/ I | RTS 24/ I | 0 | 0 |  | Práce |  |  |  | POL1_
|  | Pro vyjádření výnosu ve prospěch zhotovitele je nutné jednotkovou cenu uvést se záporným znaménkem. (Získaná částka ponižuje náklad stavby.) | [24 empty] | POP |  | Pro vyjádření výnosu ve prospěch zhotovitele je nutné jednotkovou cenu uvést se záporným znaménkem. (Získaná částka ponižuje náklad stavby.)
|  | viz Odd. 96 : 0,7955 |  | 0.7955 | [22 empty] | VV | 0
152 | 979089001R00 | Nakládání na dopravní prostředky Poplatek za uložení | t | 9.6515 |  | 0 |  | 0 |  | 0 | 21 | 0 | 0 | 0 | 0 | 0 | 822-1 | RTS 24/ I | RTS 24/ I | 0 | 0 |  | Práce |  |  |  | POL1_
|  | pro vodorovnou dopravu | [24 empty] | SPI
|  | viz Odd. 1 : 3,64784 |  | 3.6478 | [22 empty] | VV | 0
|  | viz Odd. 96 : 6,00362 |  | 6.0036 | [22 empty] | VV | 0
153 | 979990107R00 | Poplatek za uložení, směs betonu, cihel a dřeva, , skupina 17 09 04 z Katalogu odpadů | t | 39.4583 |  | 0 |  | 0 |  | 0 | 21 | 0 | 0 | 0 | 0 | 0 | 801-3 | RTS 24/ I | RTS 24/ I | 0 | 0 |  | Práce |  |  |  | POL1_
|  | kategorie 17 09 04 smíšené stavební a demoliční odpady | [24 empty] | POP
|  | viz Odd. 1 : 38,92769 |  | 38.9277 | [22 empty] | VV | 0
|  | viz Odd. 96 : 0,53063 |  | 0.53063 | [22 empty] | VV | 0
154 | 979999995R00 | Poplatek za recyklaci, obalovaného kameniva a asfaltu, kusovost do 1600 cm2, skupina 17 03 02 z Katalogu odpadů | t | 4.9264 |  | 0 |  | 0 |  | 0 | 21 | 0 | 0 | 0 | 0 | 0 | 801-3 | RTS 24/ I | RTS 24/ I | 0 | 0 |  | Práce |  |  |  | POL1_
|  | 170 302 | [24 empty] | POP
|  | viz Odd. 1 : 4,92635 |  | 4.9264 | [22 empty] | VV | 0
155 | 979082213R00 | Vodorovná doprava suti po suchu bez naložení, ale se složením a hrubým urovnáním na vzdálenost do 1 km | t | 54.0417 |  | 0 |  | 0 |  | 0 | 21 | 0 | 0 | 0 | 0 | 0 | 822-1 | RTS 24/ I | RTS 24/ I | 0.01 | 0.54 |  | Přesun suti |  |  |  | POL8_
156 | 979082219R00 | Vodorovná doprava suti po suchu příplatek k ceně za každý další i započatý 1 km přes 1 km | t | 486.375 |  | 0 |  | 0 |  | 0 | 21 | 0 | 0 | 0 | 0 | 0 | 822-1 | RTS 24/ I | RTS 24/ I | 0 | 0 |  | Přesun suti |  |  |  | POL8_
157 | 979087212R00 | Nakládání na dopravní prostředky suti | t | 54.0417 |  | 0 |  | 0 |  | 0 | 21 | 0 | 0 | 0 | 0 | 0 | 822-1 | RTS 24/ I | RTS 24/ I | 0.099 | 5.35 |  | Přesun suti |  |  |  | POL8_
|  | pro vodorovnou dopravu | [24 empty] | SPI
Díl: | VN | Vedlejší náklady |  |  |  | 0 |  | 0 |  | 0 |  | 0 |  | 0 |  | 0 |  |  |  |  | 0 | [5 empty] | DIL
158 | 005121 R | Zařízení staveniště | Soubor | 1 |  | 0 |  | 0 |  | 0 | 21 | 0 | 0 | 0 | 0 | 0 |  | RTS 24/ I | Indiv | 0 | 0 |  | VRN |  |  |  | POL99_2
|  | Veškeré náklady spojené s vybudováním, provozem a odstraněním zařízení staveniště. | [24 empty] | POP
159 | 005122010R | Provoz objednatele | Soubor | 1 |  | 0 |  | 0 |  | 0 | 21 | 0 | 0 | 0 | 0 | 0 |  | RTS 24/ I | Indiv | 0 | 0 |  | VRN |  |  |  | POL99_1
|  | Náklady na ztížené provádění stavebních prací v důsledku nepřerušeného provozu na staveništi nebo v případech nepřerušeného provozu v objektech v nichž se stavební práce provádí. | [24 empty] | POP |  | Náklady na ztížené provádění stavebních prací v důsledku nepřerušeného provozu na staveništi nebo v případech nepřerušeného provozu v objektech v nichž se stavební práce provádí.
[25 empty] | 15 | 21 | DPH
| Celkem |  |  |  |  | 0 | [18 empty] | 0 | 0 | SUM
END
Note on S6: Jedná se o informaci, zda se jedná o položku, která je do rozpočtu zadána z cenové soustavy RTS, nebo vlastní.
Note on T6: Jedná se o název CÚ, která je zadána u položky rozpočtu